## Sheet1
Item | Qty | Reference | Part Description | Manufacture / Part #
1 | 5 | C1,C2,C5,C11,C12 | Cap., NPO 1000pF 25V 5% | AVX 06033A102JAT1A
2 | 1 | C3 | Cap., X7R 0.1uF 16V 20% | Taiyo Yuden EMK107BJ104MA
3 | 1 | C4 | Cap., X5R 2.2uF 6.3V 10% | Taiyo Yuden JMK107BJ225KA-T
4 | 0 | C6,C7,C8,C9 (Opt) | Cap., NPO 4.7pF 25V 10% | 04023A4R7KAT2A
5 | 1 | C10 | Cap., NPO 3.3pF 25V 10% | AVX 06033A3R3KAT2A
6 | 4 | C13-C16 | Cap., NPO 10pF 50V 10% | AVX 08055A100ZAT1A
7 | 6 | J1,J2,J3,J4,J5,J6 | CON., SMA 50-OHM | E.F. JOHNSON 142-0701-851
8 | 1 | R1 | Res., Chip 100K 0.1W 5% | AAC CR16-104JM
9 | 1 | R2 | Jumper, Chip 0 Ohm 0.06W 5% | AAC CJ06-000M
10 | 4 | TP1,TP2,TP3,TP4 | Turret, Testpoint | Mill Max 2501-2
11 | 1 | T1 | XFMR., 4:1 Imp. Ratio | Tyco/Elect. M/ACOM MABAES0054
12 | 1 | U1 | I.C., LT5517EUF | Linear Tech. Corp. LT5517EUF
13 | 1 |  | FAB., PRINTED CIRCUIT BOARD | DEMO CIRCUIT 678A