## Sheet1
Item | Qty | Reference | Part Description | Manufacture / Part #
1 | 2 | C6,C1 | Cap., X5R 4.7uF 6.3V 20% | Taiyo Yuden JMK212BJ475MG-T
2 | 2 | C5,C2 | Cap., X5R .47uF 35V 20% | Taiyo Yuden GMK212BJ474MG-T
3 | 1 | C3 | Cap., NPO 10pF 50V 10% | AVX 04025A100KAT2A
4 | 2 | C9,C4 | Cap., X7R 0.1uF 50V 10% | Taiyo Yuden UMK212BJ104KG
5 | 2 | C7,C10 | Cap., X7R 1uF 35V 10% | Taiyo Yuden GMK316BJ105KL
6 | 1 | C8 | Cap., NPO 10pF 50V 10% | AVX 06035A100KAT2A
7 | 2 | D1,D2 | Diode Schotkky, 40V | Diodes Inc. B0540W
8 | 4 | JP1,JP2,JP3,JP4 | Headers, 3 Pins 2mm Ctrs. | CommConn Con. Inc. 2802S-03G2
9 | 4 | XJP1-XJP4 | Shunt, 2 Pins 2mm Ctrs. | CommConn Con. Inc. CCIJ2MM-138GW
10 | 2 | L1,L2 | Inductor, 4.7uH 340mA 0.65 Ohm 20% | muRata LQH31CN4R7M03L
11 | 2 | L3,L4 | Inductor, 10uH 300mA 0.42 Ohm 20% | muRata LQH32CN100M53
12 | 2 | R4,R1 | Res., Chip 4.53M 1/16W 1% | AAC CR05-4534FM
13 | 1 | R2 | Res., Chip 301K 0.06W 1% | AAC CR05-3013FM
14 | 1 | R3 | Res., Chip 280K 0.06W 1% | AAC CR05-2803FM
15 | 2 | R8,R5 | Res., Chip 4.53M 0.06w 1% | AAC CR16-4534FM
16 | 1 | R6 | Res., Chip 301K 0.06W 1% | AAC CR16-3013FM
17 | 1 | R7 | Res., Chip 280K 0.1W 1% | AAC CR16-2803FM
18 | 16 | TP1-TP16 | Turret, Testpoint | Mill Max 2501-2
19 | 2 | U1,U2 | I.C., Dual uPower Boost Converter | Linear Tech. Corp. LT3463EDD
20 | 1 |  | PRINTED CIRCUIT BOARD | DEMO CIRCUIT 679A
21 | 1 |  | STENCIL | STENCIL # 679A