## 689A-1
Item | Qty | Ref | Desc | Manufacturer / Part #
1 | 1 | C1 | CAP, X7R 0.01uF 16V 10% 0402 | MURATA GRP155R71C103KA01E
2 | 1 | C2 | CAP, X7R 3.3uF 16V 20% 1206 | TAIYO YUDEN EMK316BJ335ML
3 | 1 | C3 | CAP, COG 100pF 50V 10% 0402 | MURATA GRP1555C1H101JD01T
4 | 1 | C4 | CAP, NPO 1.5pF 50V +/-.25pF 0402 | MURATA GRP1555C1H1R5C
5 | 0 | C5 | CAP, OPTION 0402 | OPTION
6 | 3 | J1,J2,J3 | CONN, SMA 50-OHM EDGE-LANCH | E.F.JOHNSON, 142-0701-851
7 | 2 | L1,L2 | IND, 82nH 2% | COILCRAFT 0603CS-82NXGB
8 | 3 | TP1,TP2,TP3 | TURRET | MILL-MAX 2501-2
9 | 1 | T1 | XFMR, 4:1 (2-800MHz) | M/A-COM ETC4-1-2
10 | 1 | U1 | IC, LT5522EUF QFN4X4mm | LINEAR TECH LT5522EUF