## Sheet1
Item | Qty | Reference | Part Description | Manufacture / Part # | Kit Qty
|  |  |  | NUMBER OF BOARDS = | 525
1 | 1 | C1 | CAP., X5R 4.7uF 6.3V 20%,0603 | TDK, C1608X5R0J475MT | 525
2 | 0 | C2 | CAP., 0402 | OPT | 0
3 | 1 | C3 | CAP., X7R 22UF 6.3V, 20%, 1206 | TAIYO YUDEN, JMK316BJ226MLT | 525
4 | 1 | C4 | CAP., X7R 0.1uF 16V 10%,0603 | AVX, 0603YC104KAT1A | 525
5 | 1 | D1 | DIODE, SCHOTTKY, 20V, 1.0A, SOD123 | ON SEMI., MBR120VLSFT1 | 525
6 | 5 | E1,E2,E3,E4,E5 | TP, TURRET, .094" | MILL-MAX, 2501-2 | 2625
7 | 1 | JP1 | HEADER, 3PIN 1 ROW .079CC | COMM-CON, 2802S-03-G1 | 525
8 | 1 | SHUNTS FOR JP1 | SHUNT, .079" CENTER | COMM-CON, CCIJ2MM-138G | 525
9 | 1 | L1 | IND, 2.2UH, L-CDRH4D28 | SUMIDA, CDRH4D28-2R2 | 525
10 | 1 | R1 | RES, CHIP 1M, 5%, 0402 | AAC CR05-105JM | 525
11 | 1 | R2 | RES, CHIP 95.3K, 1%, 0402 | AAC CR05-9532FM | 525
12 | 1 | R3 | RES, CHIP 30.9K, 1%, 0402 | AAC CR05-3092FM | 525
13 | 1 | U1 | IC, LTC3426ES6, SOT23-6 | LINEAR TECH., LTC3426ES6 | 525
14 | 4 | FOR MTG AT 4 CORNERS | STANDOFF, NYLON HEX #4-40 x 1/4" | MICRO PLASTICS, #14HTSP101 | 2100
15 | 4 | FOR MTG AT 4 CORNERS | SCREW, #4-40 x 1/4 | ANY | 2100