## Sheet1
Item | Qty | Reference | Part Description | Manufacture / Part #
1 | 1 | C1 | CAP., X7R, 10uF, 10V, 20% 1210 | Taiyo Yuden, LMK325BJ106MN
2 | 1 | C8 | CAP., X5R, 10uF, 16V, 20% 1210 | Taiyo Yuden, EMK325BJ106MN
3 | 1 | C2 | CAP., X5R, 22uF, 6.3V, 20% 1206 | Taiyo Yuden, JMK316BJ226ML
4 | 1 | C3 | CAP., X7R, 0.22uF, 10V, 20% 0603 | AVX, 0603ZC224MAT2A
5 | 2 | C5,C4 | CAP., X7R, 0.015uF, 16V, 20% 0402 | AVX, 0402YC153MAT2A
6 | 1 | C6 | CAP., X7R, 2.2uF, 10V, 10% 0805 | MuRata, GRM21BR71A225KA01L
7 | 1 | C7 | CAP., X5R, 0.47uF, 16V, 20% 0603 | AVX, 0603YD474MAT2A
8 | 1 | C9 | CAP., X5R, 0.047uF, 16V, 10% 0402 | AVX, 0402YD473KAT2A
9 | 1 | C10 | CAP., X5R, 2.2uF, 35V, 20% 1210 | Taiyo Yuden, GMK325BJ225MN
10 | 1 | C11 | CAP., X7R, 2700pF, 50V, 20%, 0402 | AVX, 04025C272MAT2A
11 | 1 | C14 | CAP., X7R, 2200pF, 50V, 20% 0402 | AVX, 04025C222MAT2A
12 | 1 | C12 | CAP., X7R, 4700pF, 50V, 20% 0402 | AVX, 04025C472MAT2A
13 | 1 | C13 | CAP., X7R, 1500pF, 50V, 20% 0402 | AVX, 04025C152MAT2A
14 | 1 | C15 | CAP., X5R, 0.47uF, 35V, 20% 0805 | Taiyo Yuden, GMK212BJ474MG
15 | 1 | C17 | CAP., TANT, 68uF, 16V, 20% 6032 | AVX, TAJC686M016R
16 | 4 | C20-C23 | CAP., X7R, 100pF, 50V, 20% 0402 | AVX, 04025C101MAT2A
17 | 1 | C24 | CAP., NPO, 10pF, 50V, 10% 0402 | AVX, 04025A100KAT2A
18 | 1 | C25 | CAP., X5R, 1.0uF 16V, 20% 0805 | TAIYO YUDEN, EMK212BJ105MG
19 | 1 | C26 | CAP., X7R, 1.0uF 10V, 20% 0805 | TAIYO YUDEN, LMK212BJ105MG
20 | 1 | D1 | Schottky Barrier REC., B230A SMA | Diodes Inc., B230A-13
21 | 1 | D2 | Schottky Diode, CMDSH-3 SOD-323 | CENTRAL SEMI., CMDSH-3-LTC
22 | 2 | D3,D6 | Schottky Barries Dio., ZHCS400, SOD-323 | ZETEX, ZHCS400TA
23 | 1 | D5 | Schottky Barrier REC., B240A SMA | Diodes Inc., B240A-13
24 | 1 | Q1 | P-Mosfet, Si2343DS, SOT-23 | VISHAY, SI2343DS
25 | 11 | E1-E11 | TURRET, | MILL-MAX, 2501-2
26 | 1 | L1 | INDUCTOR, 4.7uH RLF7030 | TDK, RLF7030T-4R7M3R4
27 | 1 | L2 | INDUCTOR, 4.7uH SLF6028 | TDK, SLF6028T-4R7M1R6
28 | 1 | L4 | INDUCTOR, 10uH RLF5018 | TDK, RLF5018T-100MR94
29 | 1 | L3 | INDUCTOR, 6.8uH RLF5018 | TDK, RLF5018T-6R8M1R1
30 | 1 | R10 | RES., CHIP, 7.5K, 1/16W, 5% 0402 | AAC, CR05-752JM
31 | 1 | R11 | RES., CHIP, 4.7K, 1/16W, 5% 0402 | AAC, CR05-472JM
32 | 4 | R1,R5,R8,R4 | RES., CHIP, 10K, 1/16W, 1% 0402 | AAC, CR05-1002FM
33 | 1 | R12 | RES., CHIP, 30K, 1/16W, 5% 0402 | AAC, CR05-303JM
34 | 1 | R13 | RES., CHIP, 13K, 1/16W, 5% 0402 | AAC, CR05-133JM
35 | 1 | R2 | RES., CHIP, 16.5K, 1/16W, 1% 0402 | AAC, CR05-1652FM
36 | 1 | R3 | RES., CHIP, 80.6K, 1/16W, 1% 0402 | AAC, CR05-8062FM
37 | 1 | R6 | RES., CHIP, 95.3K, 1/16W, 1% 0402 | AAC, CR05-9532FM
38 | 1 | R9 | RES., CHIP, 232K, 1/16W, 1% 0402 | AAC, CR05-2323FM
39 | 1 | R15 | RES., CHIP, 100K, 1/16W, 5% 0402 | AAC, CR05-104JM
40 | 1 | U1 | I.C.LT1943EFE, TSSOP28FE | LINEAR., LT1943EFE
41 | 1 |  | PRINTED CIRCUIT BOARD | FAB., DEMO CIRCUIT 697A
42 | 1 |  | STENCIL | STENCIL 697A