## Sheet1
Item | Qty | Reference | Part Description | Manufacture / Part #
1 | 3 | C5,C24,C25 | CAP, NPO, 8pF, 50V, 5%, 0402 | MURATA GRM36C0G080C050AQ
2 | 1 | C32 | CAP, NPO, 33pF, 50V, 5%, 0402 | AVX 04025A330JAT
3 | 1 | C31 | CAP, NPO, 1000pF, 50V, 5%, 0603 | AVX 06035A102JAT
4 | 1 | C38 | CAP, NPO, 1.2pF, 50V, .25pF, 0402 | AVX 04025A1R2CAT
5 | 2 | C3,C16 | CAP, X5R, 10uF, 10V, 20%, 1206 | AVX 1206ZD106MAT
6 | 6 | C7,C9,C13,C15,C26,C27 | CAP, X5R, .1uF, 10V, 10%, 0402 | AVX 0402ZD104KAT
7 | 9 | C10,C12,C17,C19-C23,C28 | CAP, X7R, .1uF, 16V, 20%, 0603 | AVX 0603YC104MAT
8 | 2 | C11,C29 | CAP, X5R, 1uF, 16V, 20%, 0805 | AVX 0805YD105MAT
9 | 1 | C2 | CAP, X7R, .01uF, 16V, 10%, 0603 | AVX 0603YC103KAT
10 | 1 | C1 | CAP, X5R, 2.2uF, 10V, 20%, 0805 | AVX 0805ZD225MAT
11 | 1 | C4 | CAP, X5R, 6.8uF, 6.3V, 20%, 0805 | AVX 08056D685MAT
12 | 4 | C6,C8,C14,C18 | CAP, X5R, 4.7uF, 10V, 20%, 0805 | AVX 0805ZD475MAT
13 | 1 | J2 | CONN, HDR, .1X.1 CNTRS, 40PIN | COMM CON CONN. 3201S-40G2
14 | 4 | J1,J3,J4,J5 | CONN, SMA, 50-OHM, EDGE-LAUNCH | EF JOHNSON 142-0701-851
15 | 5 | E1-E5 | TURRETS, TEST POINT | MILL-MAX 2308-2
16 | 4 | JP1-JP4 | CONN, HDR, 2MM, 3 PIN | COMM CON CONN 2802S-03G2
17 | 1 | JP5 | CONN, JMPR, 2PIN, 2MM | COMM CON CONN 2802S-02G2
18 | 1 | U2 | IC, IDT74ALVC1G86 | Integrated DeviceTech. 74ALVC1G86DY
19 | 1 | U6 | IC, 24LC025 | MICROCHIP TECH 24LC025
20 | 1 | U3 | IC, ADJ, LT1763S8 | LINEAR TECH. LT1763S8
21 | 1 | U5 | IC, LTC1750CFW, TSSOP 48 | LINEAR TECH. LTC1750CFW
22 | 1 | U4 | IC, 16-BIT BUS XCVR, LOW VOLTAGE, TSSOP 48 | Pericom PI74VCX16373A
23 | 4 | RN5-RN8 | RES ARRAY, CHIP, 33 OHM, ISO | AAC CRN16-4V-330JBM
24 | 0 | R1,R10 | RES, CHIP, 0 OHM, 0402 | AAC CJ05-000M
25 | 3 | R3,R21,R22 | RES, CHIP, 100 OHM, 1%, 0603 | AAC CR16-1000FM
26 | 2 | R6,R11 | RES, CHIP, 200 OHM, 1%, 0402 | AAC CR05-2000FM
27 | 1 | R5 | RES, CHIP, 1 OHM, 1%, 0603 | AAC CR16-1R00FM
28 | 1 | R8 | RES, CHIP, 10 OHM, 1%, 0603 | AAC CR16-10R0FM
29 | 1 | R9 | RES, CHIP, 0 OHM, 0603 | AAC CJ06-000M
30 | 2 | R2,R7 | RES, CHIP, 12.1 OHM, 1%, 0402 | AAC CR05-12R1FM
31 | 2 | R-A,R-B | RES, CHIP, 30.1 OHM, 1%, 0402 | AAC CR05-30R1FM
32 | 1 | R23 | RES, CHIP, 221 OHM, 1%, 0603 | AAC CR16-2210FM
33 | 2 | R12,R13 | RES, CHIP, 1.1K, 1/16W, 5%, 0603 | AAC CR16-112JM
34 | 1 | R4 | RES, CHIP, 133 OHM, 1/16W, 1%, 0603 | AAC CR16-1330FM
35 | 3 | R15,R16,R17 | RES, CHIP, 10K, 1/16W, 1%, 0603 | AAC CR16-1002FM
36 | 1 | T1 | XFMR, ETC1-1T-13 | M/A-COM ETC1-1T-13 (counted)
37 | 1 | T2 | XFMR, ETC1-1T | M/A-COM ETC1-1T (counted)
38 | 5 | (JP1-JP5) | SHUNT, 2PIN, 2MM | COMM CON CCIJ2MM-138-G
39 | 4 | MH1,MH3,MH4,MH6 | STANDOFF, NYLON, .250L, #4 | KEYSTONE 8831