## 568A-3
Item | Qty | Ref | Desc | Part Number
1 | 3 | COUT1,COUT2,CIN | CAP, X5R 10uF 6.3V 20% 0805 | TAIYO YUDEN JMK212BJ106MG
2 | 2 | C2,C1 | CAP, NPO 10pF 50V 10% 0402 | AVX 04025A100KAT
3 | 0 | C3,C4 (Optional) | CAP, 0805 | TBD
4 | 1 | C5 | CAP, TANT 47uF 10V 20% 6032 | AVX TAJW476M010R
5 | 7 | E1,E2,E3,E4,E5,E6,E7 | TURRETS | MILL-MAX 2501-2
6 | 3 | JP1,JP2,JP4 | HEADER, 3PIN 2mm | COMM CON 2802S-03-G1
7 | 1 | JP3 | HEADER, 3X2 2mm | COMM CON 2202S-06G1
8 | 4 | JP1,JP2,JP3,JP4 | SHUNT, | COMM CON, CCIJ2MM-138G
9 | 2 | L1,L2 | INDUCTOR, 2.2uH | TAIYO YUDEN LQLBC25182R2M
10 | 3 | R1,R3,R10 | RES, 4.7M OHMS 5% 1/16W 0402 | AAC CR05-475JM
11 | 1 | R2 | RES, 100K OHMS 1% 1/16W 0402 | AAC CR05-1003FM
12 | 2 | R4,R5 | RES, 604K OHMS 1% 1/16W 0402 | AAC CR05-6043FM
13 | 1 | R6 | RES, 887K OHMS 1% 1/16W 0402 | AAC CR05-8873FM
14 | 1 | R7 | RES, 280K OHMS 1% 1/16W 0402 | AAC CR05-2803FM
15 | 1 | R8 | RES, 402K OHMS 1% 1/16W 0402 | AAC CR05-4023FM
16 | 1 | R9 | RES, 301K OHMS 1% 1/16W 0402 | AAC CR05-3013FM
17 | 1 | U1 | IC, LTC3407EDD | LINEAR TECH. LTC3407EDD