## 703A-2
Item | Qty | Ref | Desc | Manufacturer / Part #
1 | 1 | C1 | CAP, X5R 1uF 10V 10% 0603 | TDK C1608X5R1A105K
2 | 1 | C2 | CAP, X5R 2.2uF 10V 20% 0603 | TDK C1608X5R1A225MT
3 | 0 | C3 | DO NOT STUFF | OPTION
4 | 1 | JP1 | HEADER,3PIN, 2mm | COMM CON 2802S-03G2
5 | 4 | J1,J2,J3,J4 | TURRET | MILL-MAX 2501-2
6 | 1 | L1 | IND, 2uH | MURATA LQH2MCN100K02L
7 | 1 | R1 | RES, 365K OHMS 1% 1/16W 0402 | AAC CR05-3653FM
8 | 1 | R2 | RES, 2M OHMS 1% 1/16W 0402 | AAC CR05-2004FM
9 | 1 | U1 | IC, LTC3459ES6 | LINEAR TECH. LTC3459ES6
10 | 1 | JP1 | SHUNT,2PIN, 2mm | COMM CON CCIJ2MM-138G