## Sheet1
Item | Qty | Reference | Part Description | Manufacture / Part # | Kit Qty
|  |  |  | NUMBER OF BOARDS = | 425
1 | 2 | CBYP2,CBYP1 | CAP., X7R, 0.01UF 16V, 20%, 0402 | AVX, 0402YC103MAT | 850
2 | 1 | CIN1 | CAP., X7R, 1UF 25V, 20%, 1206 | AVX, 12063C105MAT | 425
3 | 1 | CIN1A | CAP., TANT 10UF 25V, 20%, 6032 | AVX, TAJW106M025R | 425
4 | 0 | COUT1A,COUT2A | CAP., TANT 100UF 10V, 7343 | AVX, TPSD107M010R0100 OPT | 0
5 | 2 | COUT2,COUT1 | CAP., X5R, 10UF 6.3V, 20%, 0805 | TAIYO YUDEN, JMK212BJ106MG-T | 850
6 | 7 | E1-E7 | TESTPOINT, TURRET, .094" | MILL-MAX, 2501-2 | 2975
7 | 2 | JP1,JP2 | JMP, 2X4, .079CC, HD2X4-079 | COMM-CON, 2202S-08-G2 | 850
8 | 2 | JP3,JP4 | HEADER, 3PIN 1 ROW .079CC | COMM-CON, 2802S-03-G1 | 850
9 | 4 | SHUNTS FOR JP1-JP4 | SHUNT, .079" CENTER | COMM-CON CCIJ2MM-138G | 1700
10 | 2 | RSD2,RSD1 | RES., CHIP 1M 1/16W 5%,0402 | AAC, CR05-105JM | 850
11 | 2 | R1,R2 | RES., CHIP 255K 1/16W 1%,0402 | AAC, CR05-2553FM | 850
12 | 0 | R10,R3 | RES., CHIP, 0402 | TBD | 0
13 | 2 | R9,R4 | RES., CHIP 82.5K 1/16W 1%,0402 | AAC, CR05-8252FM | 850
14 | 2 | R5,R8 | RES., CHIP 150K 1/16W 1%,0402 | AAC, CR05-1503FM | 850
15 | 2 | R7,R6 | RES., CHIP 243K 1/16W 1%,0402 | AAC, CR05-2433FM | 850
16 | 1 | U1 | I.C., LT3023EDD,DFN10DD | LINEAR TECH., LT3023EDD | 425