## 705A-1
Item | Qty | Ref | Desc | Manufacturer / Part #
1 | 1 | C1 | CAP, X7R 4.7uF 10V 20% 0603 | TDK C1608X5R0J475M
2 | 1 | C2 | CAP, X5R 1uF 6.3V 20% 0402 | TDK C1005X5R0J105M
3 | 1 | C3 | CAP, X7R 0.1uF 16V 10% 0603 | TAIYO YUDEN EMK107BJ104KA
4 | 1 | D1 | LED, RED | PANASONIC LN1251C-(TR)
5 | 1 | D2 | LED, GREEN | PANASONIC LN1351C-(TR)
6 | 1 | D3 | LED, AMBER | PANASONIC LN1451C-(TR)
7 | 4 | E1,E2,E3,E4 | TURRET | MILL-MAX 2501-2
8 | 3 | E5,E6,E7 | TURRET | TP\MMX\2308-2
9 | 2 | JP2,JP1 | HEADER, 3 PIN 2mm | COMM CON 2802S-03-G1
10 | 2 | JP2,JP1 | SHUNT, 2mm | COMM CON CCIJ2MM-138G
11 | 1 | R1 | RES, 1.50K OHMS 1% 1/16W 0402 | AAC CR05-1501FM
12 | 1 | R2 | RES, 4.12K OHMS 1% 1/16W 0402 | AAC CR05-4121FM
13 | 3 | R3,R4,R5 | RES, 330 OHMS 5% 1/16W 0402 | AAC CR05-331JM
14 | 1 | R6 | RES, 10K OHMS 5% 1/4W 1206 | AAC CR18-103JM
15 | 1 | R7 | RES, 1 OHM 5% 1/16W 0402 | AAC CR05-1R0JM
16 | 1 | R8 | RES, 3.01K OHMS 1% 1/16W 0402 | CR05-3011FM
17 | 1 | R9 | RES, 47K OHMS 5% 1/16W 0402 | AAC CR05-473JM
18 | 1 | U1 | IC, LTC4064EMS | LINEAR TECH. LTC4064EMS