## Sheet1
Item | Qty | Reference | Part Description | Manufacture / Part # | Kit Qty | Pkg Qty | Bal. | Parts/Purch.
NUMBER OF BOARDS =
1 | 1 | C4 | CAP., CHIP NPO 39pF 50V | AVX, 06035A390JAT 0603
2 | 1 | C2 | CAP., CHIP NPO 100pF 25V | AVX, 04023A101JAT 0402
3 | 1 | C1 | CAP., CHIP Y5V 0.1uF 25V | AVX, 06033G104ZAT 0603
4 | 0 | C3 | Option
5 | 6 | E1-E6 | TURRET, PAD | MILL-MAX 2501-2 PAD .092"
6 | 1 | J1 | CONN. SMA 50-OHM EDGE-LAUNCH | E.F. JOHNSON 142-0701-851
7 | 1 | R2 | RES., CHIP 22K 1% 1/16W | AAC CR16-2202FM 0603
8 | 0 | R1,R3 | Option
9 | 1 | U1 | IC., LINEAR TECHNOLOGY | LINEAR TECH. LTC5531ES6 SOT23-6
10 | 1 |  | PRINTED CIRCUIT BOARD | DEMO CIRCUIT #710A
11 | 2 |  | STENCIL | STENCIL #710A