## Sheet1
Item | Qty | Reference | Part Description | Manufacture / Part # | Kit Qty
|  |  |  | NUMBER OF BOARDS = | 75
1 | 3 | C1,C3,C8 | CAP., X7R, 4700PF 50V, 10%, 0402 | AVX, 04025C472KAT1A | 225
2 | 3 | C2,C5,C7 | CAP., NPO, 470PF 25V, 10%, 0402 | AVX, 04023A471KAT1A | 225
3 | 2 | C4,C9 | CAP., X5R, 10uF 16V, 20%, 1210 | TAIYO YUDEN, EMK325BJ106MN | 150
4 | 1 | C6 | CAP., X7R, 1000PF 25V, 10%, 0402 | AVX, 04023C102KAT1A | 75
5 | 3 | E1,E2,E3 | TP, TURRET, .094" | MILL-MAX, 2501-2 | 225
6 | 3 | JP1,JP2,JP3 | JMP, 3PIN 1 ROW .079CC | COMM-CON, 2802S-03-G1 | 225
7 | 3 | SHUNTS FOR JP1-JP3 (PIN 2 AND 3) | SHUNT, .079" CENTER | COMM-CON CCIJ2MM-138G | 225
8 | 1 | J1 | CONN, BNC, 5 PINS | CONNEX, 112404 | 75
9 | 3 | J2,J3,J4 | JACK, BANANA,KEY-575 | KEYSTONE, 575-4 | 225
10 | 8 | J5-J12 | CONN, BNC, RIGHT ANGLE | CANARE, BCJ-BPLH | 600
11 | 6 | R1,R2,R3,R4,R5,R6 | RES., CHIP, 75 OHMS, 1/16W, 5% 0402 | AAC, CR05-750JM | 450
12 | 1 | U1 | IC., LT6553CGN, SSOP16GN | LINEAR, LT6553CGN | 75
13 | 4 | FOR 4 MTG | SCREW, #4-40, 1/4" | ANY | 300
14 | 4 | FOR 4 MTG | STANDOFF, #4-40 1/4" | MICRO PLASTICS 14HTSP101 | 300