## Sheet1
Item | Qty | Reference | Part Description | Manufacture / Part # | Kit Qty | Pkg Qty | Bal. | Parts/Purch.
NUMBER OF BOARDS =
1 | 1 | C4 | CAP., CHIP NPO 39pF 50V | AVX, 06035A390JAT 0603
2 | 1 | C2 | CAP., CHIP NPO 100pF 25V | AVX, 04023A101JAT 0402
3 | 1 | C1 | CAP., CHIP Y5V 0.1uF 25V | AVX, 06033G104ZAT 0603
4 | 0 | C3 | Option
5 | 5 | E1-E5 | TURRET, PAD | MILL-MAX 2501-2 PAD .092"
6 | 1 | J1 | CONN. SMA 50-OHM EDGE-LAUNCH | E.F. JOHNSON 142-0701-851
7 | 0 | R1 | Option
8 | 1 | R2 | RES., CHIP 22K 1% | AAC CR16-2202FM 0603
9 | 2 | R3,R4 | RES., CHIP 10K 1% | AAC CR16-1002FM 0603
10 | 1 | U1 | IC., LINEAR TECHNOLOGY | LINEAR TECH. LTC5530ES6 SOT23-6
11 | 1 |  | PRINTED CIRCUIT BOARD | FAB, DEMO CIRCUIT 715A
12 | 1 |  | STENCIL | STENCIL