## Sheet1
Item | Qty | Reference | Part Description | ManUfactUre / Part #
REQUIRED CIRCUIT COMPONENTS
1 | 1 | CIN1 | CAP., ALUM, 120UF 63V, C-SANYO-MVAX-10X12.5 | SANYO, 63MV120AX
2 | 2 | CIN3,CIN2 | CAP., X7R 2.2UF 100V 20%,1812 | TDK, C4532X7R2A225M
3 | 1 | COUT1 | CAP., ALUM, 270UF 16V 20% | OSCON, 16SP270M
4 | 2 | COUT2,COUT3 | CAP., X7R, 22UF 16V 20%,1210 | TDK, C3225X7R1C226M
5 | 1 | C1 | CAP., X7R 0.1UF 100V 10%,0805 | TDK, C2012X7R2A104K
6 | 1 | C2 | CAP., X7R 1500pF 50V 10%,0402 | AVX, 04025C152KAT
7 | 1 | C3 | CAP., X7R 680PF 50V 5%,0402 | AVX, 04025C681JAT
8 | 1 | C4 | CAP., NPO, 120PF, 50V, 5% 0402 | AVX, 04025A121JAT1A
9 | 1 | C5 | CAP., X7R 1UF 16V 10%,0805 | TDK, C2012X7R1C105K
10 | 1 | C6 | CAP., X7R 0.22UF 16V 10%,0603 | TDK, C1608X7R1C224K
11 | 1 | C7 | CAP., NPO, 470PF 100V, 10% 1206 | AVX, 12061A471KAT1A
12 | 1 | D1 | DIODE,Speed Switching, SOT23 | DIODE INC., BAS19-7
13 | 1 | D2 | DIODE,0.5A Schotkky PWR Rectifier,SOD323 | DIODE INC., 1N4148WS-7
14 | 1 | D3 | DIODE,Schotkky,SMA-DIODE | DIODE INC., B160-13
15 | 1 | L1 | IND, PWR, 15UH, L-PULSE-PB2020 | PULSE, PB2020-153
16 | 1 | Q1 | MOSFET N-Ch, 60V,Si7850DP,SO8-POWERPAK | VISHAY SILICONIX, Si7850DP
17 | 1 | Q2 | MOSFET N-Ch, 60V,Si7370DP,SO8-POWERPAK | VISHAY SILICONIX, Si7370DP
18 | 1 | RSENSE | RES., CHIP, 15M 1W, 1%,2512 | PANASONIC, ERJM1WTF15MU
19 | 1 | R1 | RES., CHIP, 1M 1/10W 1%,0805 | AAC CR10-1004FM
20 | 1 | R2 | RES., CHIP, 0 Ohm 1/16W 5%,0402 | AAC CJ05-000M
21 | 2 | R3,R8 | RES., CHIP, 82.5K 1/16W 1%,0402 | AAC CR05-8252FM
22 | 1 | R4 | RES., CHIP, 200K 1/16W 1%,0402 | AAC CR05-2003FM
23 | 1 | R5 | RES., CHIP, 5.1M 1/10W 5%,0603 | VISHAY CRCW0603 515J
24 | 1 | R6 | RES., CHIP, 14.7K 1/16W 1%,0402 | AAC CR05-1472FM
25 | 1 | R7 | RES., CHIP, 130K 1/16W 1%,0402 | AAC CR05-1303FM
26 | 1 | U1 | IC.,LT3800EFE, TSSOP16FE | LINEAR TECH., LT3800EFE
ADDITIONAL DEMO BOARD CIRCUIT COMPONENTS
1 | 0 | C8 | CAP., X7R 1UF 16V 10%,0603 | OPT
2 | 0 | D4,D5 | DIODE,Schotkky,SOD123 | OPT
3 | 0 | E5 | TP, TURRET, .094" | OPT
4 | 0 | Q3 | MOSFET N-Ch, 60V,Si7850DP,SO8-POWERPAK | OPT
5 | 0 | Q4 | MOSFET N-Ch, 60V,Si7370DP,SO8-POWERPAK | OPT
6 | 0 | Q5 | MOSFET PAIR, LOW-THRESHOLD, Si1555DL,SOT363 | OPT