## 725A-3
Item | Qty | Ref-Des | Desc | Manufacturer's Part Number
REQUIRED CIRCUIT COMPONENTS:
1 | 1 | CFF | CAP, 0402 22pF 10% 50V NPO | AVX 04025A220KAT
2 | 3 | CIN1,CIN2,CIN3 | CAP, 1206 22uF 20% 6.3V X5R | AVX 1206D226MAT
3 | 4 | COUT1,COUT2,CIN4,CIN5 | CAP, 1210 100uF 20% 6.3V X5R | TDK C3225X5R0J107M
4 | 1 | CITH | CAP, 0402 470pF 10% 50V X7R | AVX 04025C471KAT2A
5 | 1 | C1 | CAP, 0402 47pF 5% 50V NPO | AVX 04025A470JAT2A
6 | 1 | C2 | CAP, 0603 1uF 10% 10V X5R | AVX 0603ZD105KAT
7 | 1 | L1 | IND, 0.20uH | VISHAY IHLP-2525CZ-01 .20
8 | 1 | RFB1 | RES, 0402 29.4K OHMS 1% 1/16W | VISHAY CRCW0402229K4FKED
9 | 1 | RITH | RES, 0402 10K OHMS 1% 1/16W | AAC CR05-1002FM
10 | 1 | RTR | RES, 0402 100K OHMS 1% 1/16W | AAC CR05-1003FM
11 | 1 | R1 | RES, 0402 30.1K OHMS 1% 1/16W | AAC CR05-3012FM
12 | 1 | R2 | RES, 0402 10 OHM 5% 1/16W | AAC CR05-100JM
13 | 1 | R4 | RES, 0402 0 OHM JUMPER | VISHAY CRCW0402000Z
14 | 1 | U1 | IC, LTC3415EUHF | LINEAR TECH LTC3415EUHF
ADDITIONAL DEMO BOARD CIRCUIT COMPONENTS:
1 | 0 | CC | CAP,0402 100pF 10% 25V NPO OPTION | AVX 04023A101KAT OPTION
2 | 1 | CINA | CAP, 6032 68uF 20% 10V TANT | AVX TAJW686M010
3 | 0 | COUT3,COUT4,CIN6 | CAP, 1210 100uF 20% 6.3V X5R OPTION | OPTION
4 | 1 | C3 | CAP,0402 100pF 10% 25V NPO | AVX 04023A101KAT
5 | 1 | C4 | CAP,0402 39pF 10% 50V NPO | AVX 04025A390JAT
6 | 1 | RFB2 | RES, 0402 20K OHMS 1% 1/16W | AAC CR05-2002FM
7 | 1 | RFB3 | RES, 0402 15K OHMS 1% 1/16W | AAC CR05-1502FM
8 | 0 | RFB4 | RES,0402 OPTION | OPTION
9 | 1 | RPG | RES, 0402 100K OHMS 1% 1/16W | AAC CR05-1003FM
10 | 1 | RSD | RES, 0402 1M OHMS 1% 1/16W | AAC CR05-1004FM
11 | 1 | R3 | RES, 0402 5.10K OHMS 1% 1/16W | KOA RM73B1E512JT
12 | 0 | R5,R6 | RES, 0805 OPTION | OPTION
HARDWARE
1 | 4 | JP1,JP2,JP3,JP4 | HEADER,2PIN, 2mm | COMM CON 2802S-02G2
2 | 1 | JP5 | HEADER,3PIN, 2mm | COMM CON 2802S-03G2
3 | 5 | JP6,JP7,JP8,JP9,JP10 | HEADER, 3X2 2mm | COMM CON 2202S-06G1
4 | 10 | TP1,TP2,TP5-TP10,TP12,TP13 | TURRET | MILL-MAX-2501-2
5 | 4 |  | STANDOFF, SNAP ON | KEYSTONE_8831
6 | 7 | JP3,JP5-JP10 | SHUNT | COMM CON CCIJ22M-138G