## Sheet1
Item | Qty | Reference | Part Description | Manufacture / Part #
1 | 1 | C7 | CAP., CER NPO 10pF 50V | AVX 04025A100JAT1A 0402
2 | 1 | C2 | CAP., CER NPO 27pF 50V | AVX 04025A270JAT1A
3 | 1 | C8 | CAP., CER X7R 470pF 50V | AVX 04025C471JAT1A 0402
4 | 2 | C5,C6 | CAP., CER X7R 0.01uF 16V | AVX 0402YC103JAT2A 0402
5 | 1 | C4 | CAP., CER X7R 0.1uF 16V | AVX 0402YC104JAT2A
6 | 1 | C1 | CAP., CER X5R 4.7uF 6.3V | TAIYO YUDEN, JMK212BJ475MG 0805
7 | 1 | C3 | CAP., CER X5R 22uF 10V | TDK, C3225X5R1A226M 1210
8 | 1 | C9 | CAP., TANT. X7R 47uF 10V | AVX TAJC476M010R 0402
9 | 0 | D1 | OPTIONAL | ON SEMI., MBRM120LT3 POWERMITE
10 | 1 | R4 | RES., CHIP 33K 1% | TAD CR05-3302FM 0402
11 | 1 | R8 | RES., CHIP 100K 1% | TAD CR05-1003FM 0402
12 | 1 | R6 | RES., CHIP 124K 1% | TAD CR05-1243FM 0402
13 | 1 | R7 | RES., CHIP 133K 1% | TAD CR05-1333FM 0402
14 | 1 | R5 | RES., CHIP 200K 1% | TAD CR05-2003FM 0402
15 | 1 | R3 | RES., CHIP 215K 1% | TAD CR05-2153FM 0402
16 | 2 | R1,R2 | RES., CHIP 1M 1% | TAD CR16-1004FM 0603
17 | 6 | E1-E6 | TESTPOINT, TURRET .094" | MILL-MAX 2501-2
18 | 1 | JP1 | HEADER, 3PIN 1 ROW .079CC | COMM-CON 2802S-03G1
19 | 1 | JP2 | HEADER, 4PIN 1 ROW .079CC | COMM-CON 2802S-04G1
20 | 2 | JP1,JP2 | SHUNT, .079" CENTER | COMM-CON CCIJ2MM-138G
21 | 1 | L1 | INDUCTOR, 4.7uH, | TOKO, A915AY-4R7M
22 | 1 | U1 | IC., LTC3458EDE | LINEAR LTC3458EDE
Note on I7: 5/24/2004 - AVX sent X5R & 10% part? May we use? OK to use per Jesus, he doesn't want to change the part number on BOM 5/24/04 (KN)