## 732A-2
Item | Qty | Ref-Des | Desc | Manufacturer's Part Number
1 | 4 | C1,C2,C3,C4 | CAP, X7R 0.1UF 50V 10% 0805 | AVX 08055C104KAT
2 | 1 | Q1 | XSTR, Si4412DY N-CHANNEL 30V (D-S) MOSFET | SILICONIX Si4412DY
3 | 2 | RONC,RONA | RES, 165K OHMS 1% 1/16W 0603 | ACC CR16-1653FM
4 | 2 | ROND,RONB | RES, 3 215K OHMS 1% 1/16W 060 | AAC CR16-2153FM
5 | 4 | RTB1,RTA1,RTB2,RTA2 | RES, 1206 OPTION | OPTION
6 | 4 | RTB1-1,RTA1-1,RTB2-1,RTA2-1 | RES, 0603 OPTION | OPTION
7 | 1 | R2 | RES, 10 OHM 5% 1/10W 0805 | AAC CR10-100JM
8 | 2 | U2,U1 | IC, LTC2923CMS10 | LINEAR TECH. LTC2923CMS10