## Sheet1
Item | Qty | Reference | Part Description | Manufacture / Part #
REQUIRED CIRCUIT COMPONENTS:
1 | 1 | CIN1 | Cap., Alum 68uF 63V 20% | SANYO 63MV68AX-T
2 | 2 | CIN2,CIN3 | Cap., X7R 2.2uF 100V 20% | TDK C4532X7R2A225M
3 | 1 | COUT1 | Cap., Alum 330uF 35V 10% | SANYO 35CV330AX-T
4 | 2 | COUT3,COUT2 | Cap., X7R 22uF 25V 20% | TDK C5750X7R1E226M
5 | 1 | C1 | Cap., NPO 1000pF 100V 10% | AVX 08051A102KAT1A
6 | 1 | C2 | Cap., X5R 0.22uF 16V 10% | Taiyo Yuden EMK107BJ224KA
7 | 1 | C3 | Cap., X7R 1000pF 25V 10% | AVX 04023C102KAT2A
8 | 1 | C4 | Cap., X5R 0.1uF 16V 10% | AVX 0402YD104KAT2A
9 | 1 | C5 | Cap., X5R 1uF 16V 10% | Taiyo Yuden EMK212BJ105KG
10 | 1 | C6 | Cap., X7R 120pF 25V 10% | AVX 04023C121KAT2A
11 | 1 | C7 | Cap., X7R 1500pF 16V 20% 0402 | AVX 0402YC152MAT2A
12 | 1 | C12 | Cap., X7R 0.01uF 16V 10% | AVX 0402YC103KAT2A
13 | 1 | D1 | Diode, Speed Switching | Diodes Inc. BAS19
14 | 1 | D2 | Schottky Diode 60V | IR 30BQ060
15 | 1 | D5 | Diode, 75V/200mW | DIODES INC. 1N4148WS
16 | 1 | L1 | Inductor, 47uH | Coilcraft DO5040H-473MLB
17 | 1 | Q1 | Mosfet N-Chan., PowerPAK SO8 | Vishay Siliconix Si7852DP
18 | 1 | R1 | Res, Chip 1M 0.1W 5% | AAC CR10-105JM
19 | 1 | R2 | Res/Jumper, Chip 0 Ohm 0.06W 1 AMP | AAC CJ05-000M
20 | 1 | R3 | Res., Chip 52.3K 1/16W 1% | VISHAY CRCW0402 52.3K 1%
21 | 1 | R4 | Res., Chip 402K 1/16W 1% | AAC CR05-4023FM
22 | 1 | R5 | Res., 0.025 0.5W 1% | IRC LRF2010-01-R025-F
23 | 1 | R6 | Res., Chip 1M 0.1W 5% | AAC CR16-105JM
24 | 1 | R7 | Res., Chip 4.99K 0.06W 1% | AAC CR05-4991FM
25 | 1 | R8 | Res., Chip 93.1K 1/16W 1% | AAC CR05-9312FM
26 | 1 | R9 | Res., Chip 2.21K 1/16W 1% | AAC CR05-2211FM
27 | 1 | R14 | Res., Chip 470 1/16W 5% | AAC CR05-471JM
28 | 1 | R15 | Res., Chip 47K 1/16W 5% | AAC CR05-473JM
29 | 1 | U1 | I.C., Volt. Reg. | Linear Tech. Corp. LT3724EFE
ADDITIONAL DEMO BOARD CIRCUIT COMPONENTS:
1 | 0 | C8 | Cap., X5R C-4.7UF,6.3V-0805 6.3V 20% | Taiyo Yuden JMK212BJ475MG-T
2 | 0 | C9 | Cap., X5R 1uF 16V 20% | Taiyo Yuden EMK212BJ105MG
3 | 0 | C10 | Cap., NPO 220pF 25V 10% | AVX 04023A221KAT2A
4 | 0 | C11 | Cap., Alum 22uF 35V 10% | SANYO 35MV22UAX
5 | 0 | D3,D4 | Schottky Diode, 40V | ZETEX ZHCS400
6 | 0 | L2 | Inductor, L-10UH | muRata LQH3C100M24
7 | 0 | R10 | Res./Jumper, Chip 0 Ohm 0.06W 1 AMP | AAC CJ05- 000M
8 | 0 | R11 | Res., Chip 107K 0.06W 1% | AAC CR05-1073FM
9 | 0 | R12 | Res., Chip 10K 0.06W 5% | AAC CR05-103JM
10 | 0 | R13 | Res., Chip 12.4K 1/16W 1% | AAC CR05-1242FM
11 | 0 | U2 | I.C., Volt. Reg. | Linear Tech. Corp. LT1613CS5
HARDWARE-FOR DEMO BOARD ONLY:
1 | 4 | E1,E2,E3,E4 | Testpoint, Turret | Mill Max 2501-2
2 | 0 | E5 | Testpoint, Turret | Mill Max 2501-2
3 | 2 | JP2,JP1 | Headers, 3 Pins 2mm Ctrs. | CommConn Con Inc. 2802S-03G2
4 | 2 | XJP1,XJP2 | JMP, 3PIN 1 ROW .079CC | COMM-CON CCIJ2MM-138GW