## Sheet1
Item | Qty | Reference | Part Description | Manufacture / Part #
1 | 3 | C1,COUT,CIN | Cap., X5R 1uF 6.3V 20% | TDK C1005X5R0J105M
2 | 1 | CIN1 | Cap., Tant. 10uF 25V 20% | AVX TAJW106M025R
3 | 0 | COUT1 (Opt) | Cap., X5R 1uF 6.3V 20% | TDK C1005X5R0J105M
4 | 0 | COUT2 (Opt) | Cap., Tant. 100uF 10V 20% | AVX TPSD107M010R0100
5 | 6 | E1,E2,E3,E4,E5,E6 | Testpoint, Turret | Mill Max 2501-2
6 | 4 | JP1,JP2,JP3,JP4 | Jumper, 2pins 2mm Ctrs. | CommConn Con Inc. 2802S-02G2
7 | 1 | JP5 | Headers, 3 Pins 2mm Ctrs. | CommConn Con Inc. 2802S-03G2
8 | 2 | XJP4,XJP5 | SHUNT, .079" CENTER | CommConn Con Inc. CCIJ2MM-138GW
9 | 3 | R1,R2,R5 | Res., Chip 40.2K 1/16W 1% | AAC CR05-4022FM
10 | 2 | R3,R4 | Res., Chip 30.1K 0.06W 1% | AAC CR05-3012FM
11 | 1 | R6 | Res., Chip 10M 1/16W 5% | AAC CR05-106JM
12 | 1 | U1 | I.C., VLDO Linear Regulator | Linear Tech. Corp. LTC3025EDC
13 | 1 |  | PRINTED CIRCUIT BOARD | DEMO CIRCUIT 741A
14 | 2 |  | STENCIL | STENCIL DC741A