## Sheet1
Item | Qty | Reference | Part Description | Manufacture / Part #
1 | 1 | C1 | Cap., X7R, 1nF 50V, 5% 0402 (1000PF) | AVX, 04025C102JAT2A
2 | 1 | C2 | Cap., X5R, 0.1uF 25V 10% 0603 | Taiyo Yuden, TMK107BJ104KA
3 | 1 | C3 | Cap., X7R, 100pF 50V 10% | AVX, 06035C101KAT2A
4 | 0 | C5 (Optional) | CAP., 0603
5 | 5 | E1,E2,E3,E4,E5 | TURRET, | MILL-MAX, 2308-2
6 | 1 | J1 | CON., SMA 50-OHM EDGE-LANCH | E.F.JOHNSON 142-0701-851
7 | 1 | R1 | RES., CHIP, 47, 1/16W, 5% 0603 | AAC CR16-470JM
8 | 1 | R2 | RES., CHIP, 68, 1/16W, 5% 0603 | AAC CR16-680JM
9 | 1 | U1 | I.C., RF Pwr. Det. | Linear Tech. Corp. LT5534ESC6
10 | 1 |  | PRINTED CIRCUIT BOARD | DEMO CIRCUIT #748A