## Sheet1
Item | Qty | Reference | Part Description | Manufacture / Part #
1 | 3 | C4,C5,C7 | CAP., CHIP X5R 0.1uF 10V 10% | AVX, 0402ZD104K 0402
2 | 2 | C1,C2 | CAP., CHIP X5R 2.2uF 6.3V 20% | TAIYO YUDEN, JMK107BJ225MA 0603
3 | 2 | C3,C6 | CAP., CHIP X5R 4.7uF 6.3V | TDK C1608X5R0J475M
4 | 2 | J2,J3 | TURRET TESTPOINT .064" | MILL-MAX, 2308-02
5 | 8 | D1-D8 | LED, SMT WHITE | NICHIA, NSCW100
6 | 1 | D9 | LED, SMT COLOR RGB | NICHIA, NSCM315C
7 | 1 | J1 | SOCKET, 2X7 2MM STRAIGHT | MOLEX/WALDOM 87331-1420
8 | 1 | R1 | RES., CHIP 82 OHM 5% | AAC CR05-820JM 0402
9 | 3 | R5,R6,R7 | RES., CHIP 5.1K 5% | AAC CR05-512JM 0402
10 | 2 | R2,R3 | RES., CHIP 15.8K 1% | PANASONIC, ERJ-2RKF1582X 0402
11 | 1 | R4 | Res., CHIP 47K 5% | AAC CR05-473JM 0402
12 | 1 | U2 | IC., SERIAL EEPROM | MICROCHIP 24LC025 TSSOP8
13 | 1 | U1 | IC., MULTIDISPLAY LED CONTROLLER | LINEAR TECHNOLOGY, LTC3206EUF
14 | 0 | TP1,TP2 | OPT