## Sheet1
Item | Qty | Reference | Part Description | Manufacture / Part #
1 | 4 | C1,C2,C3,C4 | Cap., NPO 27pF 25V 5% | AVX 06033A270JAT1A
2 | 5 | C5,C6,C8,C10,C13 | Cap., X7R 0.1uF 16V 20% | AVX 0603YC104MAT2A
3 | 3 | C7,C11,C12 | Cap., X5R 4.7uF 6.3V 20% | TDK C1608X5R0J475MT
4 | 2 | C9,C14 | Cap., X5R 4.7uF 25V 20% | Taiyo Yuden TMK316BJ475ML
5 | 4 | C15,C16,C17,C18 | Cap., X7R 0.1uF 25V 10% | Taiyo Yuden TMK107BJ104KA
6 | 4 | D1,D3,D4,D5 | Diode, Dual Switching Diode | ON Semi. BAV99LT1
7 | 1 | D2 | LED, GRN | Panasonic LN1351-C-TR
8 | 6 | D6,D7,D8,D9,D10,D11 | Schottky (Dual)Diode, BAT54S | Zetex BAT54S
9 | 13 | JP1-JP13 | Headers, 3 Pins 2mm Ctrs. | CommConn Con Inc. 2802S-03G2
10 | 13 | XJP1-XJP13 | Shunt, 2 Pins 2mm Ctrs. | CommConn Con Inc. CCIJ2MM-138GW
11 | 1 | J1 | Headers, 14Pin 2mm ctrs. | Molex 87331-1420
12 | 2 | R2,R1 | Res., Chip 10K 0.1W 5% | AAC CR16-103JM
13 | 1 | R3 | Res., Chip 1K 0.06W 5% | AAC CR16-102JM
14 | 3 | R4,R5,R6 | Res., Chip 4.99K 0.1W 1% | AAC CR16-4991FM
15 | 4 | R9,R10,R13,R14 | Pot. 11 Turns 20K | Bourns 3224W-1-203E
16 | 0 | TP1,TP4,TP6,TP19,TP20 (Opt) | Testpoint
17 | 20 | TP2,TP3,TP5,TP7-TP18,TP21-TP25 | Turret, Testpoint | Mill Max 2308-2
18 | 1 | U2 | I.C., uPWR LDO | Linear Technology Corp. LT1790ACS6-5
19 | 1 | U3 | EEPROM, Serial | MICROCHIP, 24LC025-I /ST
20 | 2 | U4,U5 | I.C., Precision Ref. | Linear Technology Corp. LT1236ACS8-5
21 | 1 | U6 | I.C., SoftSpan DAC | Linear Technology Corp. LTC2704CGW-16
22 | 1 |  | FAB, 752A_Rev3 | DEMO CIRCUIT # 752A
23 | 2 |  | STENCIL, 20X20 | STENCIL 752A, 20X20