## 757A-1
Item | Qty | Ref | Desc | Manufacturer / Part #
1 | 2 | C1,C2 | CAP, X7R 0.01uF 25V 10% 0603 | AVX 06033C103KAT
2 | 1 | D1 | LED, GREEN | PANASONIC LN1351C-(TR)
3 | 11 | E1-E6,E8-E12 | TURRET | MILL-MAX 2501-2
4 | 1 | JP1 | HEADER,2PIN, 2mm | COMM CON 2802S-02G2
5 | 1 | J1 | HEADER, DUAL ROW 14PIN | MOLEX, 87331-1420
6 | 1 | R1 | RES, 1.87K OHMS 1% 1/16W 0603 | AAC CR16-1871FM
7 | 1 | R2 | RES, 2K OHMS 1% 1/16W 0603 | AAC CR16-2001FM
8 | 5 | R3,R4,R5,R6,R7 | RES, 10K OHMS 5% 1/16W 0603 | AAC CR16-103JM
9 | 1 | R8 | RES, 475 OHMS 1% 1/16W 0603 | AAC CR16-4750FM
10 | 3 | R10,R11,R12 | RES, 5.1K OHMS 5% 1/16W 0603 | AAC CR16-512JM
11 | 1 | R13B | RES, 0 OHM JUMPER 0603 | AAC CR06-000M
12 | 1 | U1 | IC, LTC4302CMS-2 | LINEAR TECH. LTC4302CMS-2
13 | 1 | U2 | IC, 24LC025 | MICROCHIP TECH. 24LC025