## Sheet1
Item | Qty | Reference | Part Description | Manufacture / Part #
1 | 1 | C13 | Cap., X7R 47pF 50V 10% | AVX 08055C470KAT1A
2 | 2 | C14,C17 | Cap., X7R 100pF 50V 10% | AVX 08055C101KAT1A
3 | 1 | C10 | Cap., X7R 220pF 50V 10% | AVX 08055C221KAT1A
4 | 1 | C2 | Cap., X7R 680pF 50V 5% | AVX 08055C681JAT1A
5 | 1 | C15 | Cap., X7R 2200pF 250V 10% | Murata,GA343QR7GD222KW01L 1812
6 | 1 | C5 | Cap., X7R 4700pF 50V 10% | AVX 08055C472KAT1A
7 | 1 | C12 | Cap., SD 15nF 25V 10% | TAIYO YUDEN TMK212SD153KL-T
8 | 4 | C1,C4,C9,C16 | Cap., X7R 0.1uF 50V 20% | Taiyo Yuden UMK212BJ104MG
9 | 1 | C6 | Cap., X7R 0.22uF 25V 20% | AVX, 08053C224KAT
10 | 1 | C11 | Cap., X7R 0.47uF 16V 20% | AVX, 0805YC474KAT
11 | 1 | C8 | Cap., X5R 1uF 16V 20% | Taiyo Yuden EMK212BJ105MG
12 | 2 | CIN1,CIN2 | Cap., X7R 2.2uF 100V 20% | TDK C4532X7R2A225MT 1812
13 | 1 | CU1 | Cap., X7R 10uF 6.3V | Taiyo Yuden JMK316BJ106ML 1206
14 | 1 | CO1 | Cap., X5R 100uF 6.3V | TDK C4532X5R0J107M 1812
15 | 1 | CSYS | Cap., POSCAP 470uF 6.3V | SANYO, 6TPE470M 7343
16 | 0 | C7,CO2 | Optional
17 | 6 | TP1-TP6 | Testpoint, Turret, .094" | MILL-MAX 2501-2
18 | 1 | D2 | Diode, High-Speed Diode | Phillips Semi. BAS516 SOD-523
19 | 1 | D8 | Diode, Voltage Regulator | Phillips Semi. PDZ7.5B SOD-323
20 | 1 | D1 | Diode, Voltage Regulator | Phillips Semi. PDZ18B SOD-323
21 | 1 | D3 | Diode, Voltage Regulator | Phillips Semi. BZX384-C12 SOD-323
22 | 1 | D4 | Diode, Schotkky Barrier | Phillips Semi. BAT760 SOD-323
23 | 1 | D5 | Diode, Schottky barrier | Phillips Semi. PMEG4005AEA SOD-323
24 | 0 | D6,C7 | Optional
25 | 2 | Q4,Q5 | Trans., NPN Medium Power transistor | Phillips Semi. BCX55 SOT89
26 | 1 | Q6 | Trans., NPN general purpose trans. | Phillips Semi. BC847BF SOT490
27 | 1 | Q8 | Trans., PNP general purpose trans. | Phillips Semi BC857BF SOT490
28 | 1 | Q7 | Trans., NPN/PNP 40V Low Voicesat | Phillips Semi. PBSS4140DPN SOT23-S6
29 | 2 | Q2,Q3 | Mosfet, N-Channel Power Switching | Renesas HAT2165H LFPAK
30 | 1 | Q1 | Mosfet, N-Channel enhancement mode | Phillips Semi. PHM21NQ15T SOT685-1
31 | 1 | L1 | Inductor, 1.5uH | Sumida CDEP147NP-1R5MC-95
32 | 1 | R14 | Res., Chip 0.015 1/2W 1% | Vishay Dale WSL1206-0.015-1%-R86
33 | 5 | R1,R24,R25,R33,C3 | Res., Chip 0 | AAC CJ10-000
(C3 - install resistor instead)
34 | 1 | R6 | Res., Chip 2.2 1/10W 5% | AAC CR10-2R2JM
35 | 1 | R3 | Res., Chip 10 1/10W 5% | AAC CR10-100JM
36 | 1 | R13 | Res., Chip 47 1/10W 5% | AAC CR10-470JM
37 | 1 | R22 | Res., Chip 270 1/10W 5% | AAC CR10-271JM
38 | 1 | R12 | Res., Chip 910 1/10W 5% | AAC CR10-911JM
39 | 1 | R19 | Res., Chip 560 1/10W 5% | AAC CR10-561JM
40 | 1 | R10 | Res., Chip 1K 1/10W 5% | AAC CR10-102JM
41 | 1 | R30 | Res., Chip 1.2K 1/10W 5% | AAC CR10-122JM
42 | 1 | R23 | Res., Chip 1.5K 1/10W 5% | AAC CR10-152JM
43 | 1 | R16 | Res., Chip 4.7K 1/10W 5% | AAC CR10-472JM
44 | 1 | R31 | Res., Chip 12.4K 1/10W 1% | AAC CR10-1242FM
45 | 1 | R11 | Res., Chip 13.3K 1/10W 1% | AAC CR10-1332FM
46 | 1 | R7 | Res., Chip 22K 1/10W 5% | AAC CR10-223JM
47 | 1 | R18 | Res., Chip 22.1K 1/10W 1% | AAC CR10-2212FM
48 | 1 | R15 | Res., Chip 39K 1/10W 5% | AAC CR10-393JM
49 | 1 | R5 | Res., Chip 33K 1/10W 5% | AAC CR10-333JM
50 | 1 | R27 | Res., Chip 38.3K 1/10W 1% | AAC CR10-3832FM
51 | 1 | R2 | Res., Chip 47K 1/4W 5% | AAC CR18-473JM
52 | 1 | R28 | Res., Chip 56K 1/4W 5% | AAC CR10-563JM
53 | 1 | R4 | Res., Chip 82K 1/10W 5% | AAC CR10-823JM
54 | 1 | R32 | Res., Chip 150K 1/10W 1% | AAC CR10-1503FM
55 | 1 | R8 | Res., Chip 115K 1/10W 1% | AAC CR10-1153FM
56 | 1 | R20 | Res., Chip 45.3K 1/10W 1% | AAC CR10-4532FM
57 | 1 | R9 | Res., Chip 169K 1/8W 1% | Vishay CRCW0805 169K 1%
58 | 1 | R17 | Res., Chip 340K 1/10W 1% | AAC CR10-3403FM
59 | 1 | R21 | Res., Chip 1.3M 1/4W 1% | AAC CR18-1304FM
60 | 1 | T1 | Transformer, | Pulse PA0491.003
61 | 1 | T2 | Transformer, 5V-5V (400uH) | Coilcraft Q4470-B
62 | 1 | U1 | I.C., PWM Controller | Linear Tech. LT1952EGN ****
63 | 1 | U2 | I.C., Isolated Sec. Syn. Rect. Controller | Linear Tech. LTC1698EGN (IGN OK)
64 | 1 | U3 | I.C., High Isolation Voltage SOP Photocoupler | NEC PS2801-1
65 | 4 | FOR 4 CORNERS | Bumpon, Transparent and True White | 3M BUMPON SJ-5303