## Sheet1
Item | Qty | Reference | Part Description | Manufacture / Part #
1 | 2 | C2,C5 | CAP, X7R, .22uF, 16V, 20%, 0603 | AVX 0603YD224MAT
2 | 2 | C1,C3 | CAP, X5R, 2.2uF, 6.3V, 10%, 0603 | AVX 06036D225KAT
3 | 1 | C4 | CAP, X5R, 4.7uF, 6.3V, 10%, 0603 | TDK, C1608X5R0J475KT
4 | 1 | R1 | RES, THKFILM, 3.32M, 1/16W, 1%, 0603 | AAC CR16-3324FM
5 | 5 | E1-E5 | TURRETS, TERMINAL | MILL-MAX 2501-2
6 | 1 | JP1 | 0.079 SINGLE ROW HEADER, 3 PIN | COMM CON, 2802S-03-G2
7 | 1 | JP1 | SHUNT, | COMM CON, CCIJ2MM-138G
8 | 1 | U1 | IC, LTC3204EDC-5, 6 PIN DFN | LINEAR., LTC3204EDC-5
9 | 1 |  | FAB, PRINTED CIRCUIT BOARD | DEMO CIRCUIT #761A