## 769A-2
Item | Qty | Ref - Des | Desc | Manufacturer's Part Number
1 | 1 | C1 | CAP, X5R 0.1uF 10V 10% 0402 | TDK C1005X5R1A104K
2 | 1 | C2 | CAP, POSCAP 150uF 4V 20% 6032 | SANYO 4TPB150MC
3 | 0 | C3,C8,C13 | DO NOT STUFF | OPTION
4 | 1 | C4 | CAP, X7R 220PF 50V 10% 0402 | AVX 04025C221KAT2A
5 | 1 | C5 | CAP, X7R 0.01uF 25V 10% 0402 | AVX 04023C103KAT
6 | 2 | C7,C6 | CAP, X5R 10uF 10V 10% 1206 | TDK C3216X5R1A106KT
7 | 1 | C9 | CAP, X5R 10uF 6.3V 20% 0805 | TDK C2012X5R0J106M
8 | 0 | C10 | CAP, X5R 22uF 10V 10% 1812 OPTION | TDK C4532X5R1A226M OPTION
9 | 1 | C11 | CAP, NPO 100PF 50V 5% 0402 | AVX 04025A101JAT2A
10 | 1 | C12 | CAP, X7R 1000PF 50V 10% 0402 | AVX 04025C102KAT
11 | 5 | JP1,JP2,JP3,JP4,JP5 | HEADER,2PIN, 2mm | COMM CON 2802S-02G2
12 | 1 | JP6 | HEADER,3PIN, 2mm | COMM CON 2802S-03G2
13 | 1 | L1 | IND, 1.5uH | VISHAY, IHLP2525CZ-01-1.5
14 | 4 |  | STANDOFF | KEYSTONE_8831
15 | 0 | Q1 | XSTR, P-CHANNEL 1.8V (G-S) MOSFET OPTION | VISHAY SILICONIX Si3447DV OPTION
16 | 0 | Q2 | XSTR, N-CHANNEL 20V (D-S) MOSFET OPTION | VISHAY SILICONIX Si3460DV OPTION
17 | 1 | Q3 | XSTR, N- AND P-CHANNEL 12V (D-S) MOSFET | VISHAY SILICONIX Si7540DP
18 | 1 | R1 | RES, 10 OHM 5% 1/16W 0402 | CR05-100JM
19 | 1 | R2 | RES, 15K OHM 5% 1/16W 0402 | AAC CR05-153JM
20 | 1 | R3 | RES, 0 OHM JUMPER 1/16W 0402 | AAC CRJ05-000M
21 | 1 | R4 | RES, 59K OHM 1% 1/16W 0402 | AAC CR05-5902FM
22 | 2 | R7,R5 | RES, 1M OHM 5% 1/16W 0402 | AAC CR05-105JM
23 | 1 | R6 | RES, 118K OHM 1% 1/16W 0402 | AAC CR05-1183FM
24 | 1 | R8 | RES, 590 OHM 1% 1/16W 0402 | AAC CR05-5900FM
25 | 1 | R9 | RES, 1.18K OHM 1% 1/16W 0402 | AAC CR05-1181FM
26 | 1 | R10 | RES, 10K OHM 5% 1/16W 0402 | AAC CR05-103JM
27 | 1 | R11 | RES, 100K OHM 5% 1/16W 0402 | AAC CR05-104JM
28 | 4 | TP1,TP2,TP6,TP10 | TURRET, .090 | MILL-MAX 2501-2
29 | 8 | TP3-TP5,TP7-TP9,TP11,TP12 | TURRET | TP\MMX\2308-2
30 | 1 | U1 | IC,LTC3808EDE | LINEAR TECH LTC3808EDE
31 | 2 | JP4,JP6 | SHUNT, 2PIN 2mm | COMM CON CCIJ2MM-138G