## ML770C_01_Rev0
Item | Quantity | Reference | Part
REQUIRED CIRCUIT COMPONENTS
1 | 1 | CC1 | Cap, X7R 6800pF 25V 20% 0603 | AVX 06033C682MAT2A
2 | 1 | CC2 | Cap, NPO 100pF 25V 5% 0603 | AVX 06033A101JAT2A
3 | 6 | COUT1,CIN1,COUT2,CIN2, | Cap., X5R 10uF 50V 20% 1210 | Taiyo Yuden UMK325BJ106MM-T
CIN3,COUT5
4 | 1 | CIN4 | Cap., Alum 680uF 35V 10% | SANYO 35CE680AXA
5 | 2 | COUT4,COUT3 | Cap., Alum 100uF 63V 25% | SANYO 63CE100BS
6 | 1 | CS | Cap., X7R 4700pF 25V 20% 0603 | AVX 06033C472MAT2A
7 | 2 | C1,C2 | Cap., X7R 2.2uF 50V 10% 1210 | TDK C3225X7R1H225K
8 | 2 | C4,C3 | Cap., X7R 2200pF 25V 20% 0603 | AVX 06033C222MAT2A
9 | 1 | C5 | Cap., NPO 22pF 50V 10% 0603 | AVX 06035A220KAT1A
10 | 1 | C6 | Cap., X7R 0.01uF 25V 10% 0603 | AVX 06033C103KAT2A
11 | 2 | D2,D1 | Schottky Rect., 60V/3Amp | IR 30BQ060
12 | 1 | D3 | Volt. Reg. Diode 15V | Philips Semi. PDZ15B
13 | 2 | L1,L2 | Inductor, 18.7uH | Pulse Engrng. Inc. PB2020.223
14 | 4 | Q1,Q2,Q3,Q4 | Mosfet N-Chan., PowerPAK SO8 | Vishay Siliconix Si7852DP-T1-E3
15 | 1 | Q5 | XSTR, NPN High Volt. | Philips Inc. PZTA42
16 | 1 | RC1 | Res., Chip 13K 0.1W 1% 0603 | AAC CR16-1302FM
17 | 1 | RFB1 | Res., Chip 475K 0.1W 1% 0603 | AAC CR16-4753FM
18 | 1 | RSS | Res., Chip 825K 0.1W 1% 0603 | AAC CR16-8253FM
19 | 1 | R1 | Res., Chip 274K 0.1W 1% 0603 | AAC CR16-2743FM
20 | 5 | R2,R3,R5,R6,R9 | Jumper, Chip 0 Ohm .1W 1 AMP 0603 | AAC CJ06-000M
21 | 4 | R4B,R4A,R7B,R7A | Res., 0.008 1/2W 1% 2010 | Dale WSL-2010-0.008-1%
22 | 1 | R8 | Res., Chip 60.4K 0.1W 1% 0603 | AAC CR16-6042FM
23 | 2 | R10,R11 | Res., Chip 10 0.1W 5% 0603 | AAC CR16-100JM
24 | 1 | R12 | Res., Chip 24.9K 0.06W 1% 0603 | AAC CR16-2492FM
25 | 1 | R13 | Res., Chip 82K 0.1W 5% 0603 | AAC CR16-823JM
26 | 1 | R14 | Res., Chip 10K 0.1W 5% 0805 | AAC CR10-103JM
27 | 1 | U1 | I.C., Volt. Reg. TSSOP28-FE/EB | Linear Tech. Corp. LT3782AEFE
ADDITIONAL DEMO BOARD CIRCUIT COMPONENTS
1 | 1 | CFF (Opt) | Cap., NPO 22pF 50V 10% 0603 | AVX 06035A220KAT1A
2 | 2 | C7,C8 (Opt) | Cap., 0805
3 | 2 | R16,R15 (Opt) | Res., 1206
HARDWARE
1 | 9 | TP1,TP2,TP3,TP4,TP5,TP6, | Testpoint, Turret MILLMAX-2501-2 | Mill Max 2501-2
TP7,TP8,TP9
2 | 3 | JP1,JP2,JP3 | Headers, 3 Pins 2mm Ctrs. | CommConn Con Inc. 2802S-03G2
3 | 3 | XJP1-XJP3 | SHUNT, .079" CENTER | CommConn Con Inc. CCIJ2MM-138GW
4 | 4 |  | STAND-OFF, NYLON 0.50" | KEYSTONE, 8833 (SNAP ON)