## Sheet1
Item | Qty | Reference | Part Description | Manufacture / Part #
1 | 2 | CC1,CP | Cap., X7R 1000pF 50V 10% | AVX 08055C102KAT1A
2 | 1 | CC2 | Cap., NPO 100pF 50V 10% | AVX 08055A101KAT1A
3 | 1 | CPL | Cap., X7R 0.01uF 50V 10% | AVX 08055C103KAT1A
4 | 2 | CSS,CVIN | Cap., X7R 0.1uF 25V 10% | AVX 08053C104KAT2A
5 | 1 | CVCC | Cap., X5R 10uF 6.3V 20% | Taiyo Yuden JMK212BJ106MG-T
6 | 1 | C1 | Cap., X7R 0.22uF 16V 20% | TDK C3216X7R1C224M
7 | 2 | C2,C3 | Cap., X5R 22uF 6.3V 20% | TDK C2012X5R0J226M
8 | 1 | C4 | Cap., Spcl. Poly. 180uF 4V 20% | PANASONIC EEFUE0G181R
9 | 1 | C5 | Cap., NPO 220pF 50V 10% | AVX 08055A221KAT1A
10 | 0 | C6 (OPT) | Cap., Spcl. Poly. 180uF 4V 20% (OPT) | PANASONIC EEFUE0G181R
11 | 3 | C7,C8,C9 | Cap., X5R 6.8uF 50V 20% | TDK C4532X5R1H685M (2 Reels)
12 | 1 | DB | Schottky Diode, Super-Mini | Central Semi. Corp CMDSH-3-LTC
13 | 1 | D1 | Schottky Barrier Diode | Diodes Inc. B340LA-13
14 | 1 | D2 | Diode Zener 3V | Central Semi. Corp CMPZ4683
15 | 2 | JP1,JP2 | Headers, 3 Pins 2mm Ctrs. | CommConn Con Inc. 2802S-03G2
16 | 2 | XJP1-XJP2 | SHUNT, .079" CENTER | CommConn Con Inc. CCIJ2MM-138GW
17 | 1 | L1 | INDUCTOR 1.8uH | BI TECH. HM65-H1R8-TR
18 | 2 | M1,M2 | Mosfet N-Chan., 30V | PHILIPS PH3230S
19 | 2 | RBOOST, R9 | Jumper, Chip 0 Ohm 1/10W | AAC CJ10-000M
20 | 1 | RC | Res., Chip 10K 0.1W 1% | AAC CR10-1002FM
21 | 1 | RON | Res., Chip 133K 0.06W 1% | AAC CR10-1333FM
22 | 2 | RRUN,RPG | Res., Chip 100K 0.1W 5% | AAC CR10-104M
23 | 2 | RPL,R5 | Res., Chip 10K 0.1W 5% | AAC CR10-103JM
24 | 1 | RVIN | Res., Chip 10 0.1W 5% | AAC CR10-100JM
25 | 1 | R1 | Res., Chip 39K 0.1W 5% | AAC CR10-393JM
26 | 1 | R2 | Res., Chip 11K 0.1W 5% | AAC CR10-113JM
27 | 1 | R3 | Res., Chip 95.3K 0.1W 1% | AAC CR10-9532FM
28 | 1 | R4 | Res., Chip 30.1K 0.1W 1% | VISHAY CRCW0805 30.1K 1%
29 | 1 | R6 | Res., Chip 82K 0.1W 5% | AAC CR10-823JM
30 | 1 | R7 | Res., Chip 23.2K 0.1W 1% | AAC CR10-2322FM
31 | 1 | R8 | Res., Chip 26.7K 0.1W 1% | AAC CR10-2672FM
32 | 13 | TP1-TP13 | Testpoint, Turret | Mill Max 2501-2
33 | 1 | U1 | I.C., Volt. Reg. | Linear Tech. Corp. LTC3770EUH
34 | 4 |  | STAND-OFF, NYLON 0.25" (SNAP ON) | KEYSTONE, 8831 (SNAP ON)
35 | 1 |  | FAB, PRINTED CIRCUIT BOARD | DEMO CIRCUIT #774A
36 | 2 |  | STENCIL | STENCIL 774A