## Sheet1
Item | Qty | Reference | Part Description | Manufacture / Part # | Kit Qty
|  |  |  | NUMBER OF BOARDS = | 225
1 | 2 | C1,C2 | CAP., X7R, 1UF 16V,0603 | TDK, C1608X7R1C105MT | 450
2 | 3 | C3,C7,C8 | CAP., X7R, 0.1UF 16V,0402 | TDK, C1005X7R1C104MT | 675
3 | 3 | C4,C5,C6 | CAP., X5R, 1UF 6.3V,0402 | TDK, C1005X5ROJ105MT | 675
4 | 1 | C9 | CAP., NPO, 100PF 50V,0402 | AVX, 04025A101MAT | 225
5 | 6 | E1,E2,E3,E4,E5,E6 | TESTPOINT, TURRET, .064" | MILL-MAX, 2308-2 | 1350
6 | 1 | JP1 | JMP, 2X3, .079CC | COMM-CON, 2202S-06-G2 | 225
7 | 2 | JP3,JP2 | JMP, 3PIN 1 ROW .079CC | COMM-CON, 2802S-03-G1 | 450
8 | 3 | SHUNTS FOR JP1-JP3 PIN 1 AND 2 | SHUNT, .079" CENTER | COMM-CON CCIJ2MM-138G | 675
9 | 1 | J1 | HEADER, 2X7PIN, 0.079CC | MOLEX, 87331-1420 | 225
10 | 3 | R1,R2,R3 | RES., CHIP 4.99K 1/16W 1%,0402 | AAC, CR05-4991FM | 675
11 | 3 | R4,R5,R8 | RES., CHIP 10K 1/16W 5%,0402 | AAC, CR05-103JM | 675
12 | 2 | R9,R6 | RES., CHIP 100 1/16W 5%,0402 | AAC, CR05-101JM | 450
13 | 1 | R7 | RES., CHIP 7.5K 1/16W 5%,0402 | AAC, CR05-752JM | 225
14 | 1 | U1 | I.C., LTC2601CDD, DFN10DD | LINEAR TECH., LTC2601CDD | 225
15 | 1 | U2 | I.C., LTC2421CMS, MSOP10 | LINEAR TECH., LTC2421CMS | 225
16 | 1 | U3 | I.C., LT1790ACS6-5,SOT23-6 | LINEAR TECH., LT1790ACS6-5 | 225
17 | 1 | U4 | I.C., LT1790ACS6-4.096,SOT23-6 | LINEAR TECH., LT1790ACS6-4.096 | 225
18 | 1 | U5 | I.C., LT1790ACS6-2.5,SOT23-6 | LINEAR TECH., LT1790ACS6-2.5 | 225
19 | 1 | U6 | I.C., 24LC025, TSSOP8 | MICROCHIP, 24LC025 | 225
20 |  |  | CABLE, CA-2440