## Sheet1
Item | Qty | Reference | Part Description | Manufacture / Part #
25
1 | 12 | C1,C3,C4,C8,C10,C11,C12, | CAP., X5R, 0.1uF, 10V, 10% 0402 | AVX, 0402ZD104KAT
C13,C14,C16,C19,C20
2 | 1 | C2 | CAP., C0G, 8.2pF, 50V, 5% 0402 | AVX, 04025A8R2JAT
3 | 2 | C5,C25 | CAP., X5R, 4.7uF, 6.3V, 20% 0805 | AVX, 08056D475MAT
4 | 3 | C9,C6,C28 | CAP., X5R, 1.0uF, 10V, 20% 0603 | AVX, 0603ZD105MAT
5 | 2 | C7,C15 | CAP., X5R, 2.2uF, 6.3V, 20% 0603 | AVX, 06036D225MAT
6 | 6 | C17,C18,C21,C22,C23,C24 | CAP., X7R, 0.1uF, 16V, 10% 0603 | AVX, 0603YC104KAT
7 | 1 | C26 | CAP., X5R, 10uF, 6.3V, 20% 0805 | AVX, 08056D106MAT
8 | 1 | C27 | CAP., X7R, 0.01uF, 50V, 10% 0603 | AVX, 06035C103KAT
9 | 4 | E1,E2,E3,E4 | TESTPOINT, TURRET, .061" | MILL-MAX, 2308-2-00-44
10 | 2 | JP1,JP2 | 0.079 SINGLE ROW HEADER, 3 PIN | COMM CON, 2802S-03-G1
11 | 1 | JP3 | 0.079X3, DOUBLE ROW HEADER | COMM CON, 2202S-06G1
12 | 1 | JP4 | 0.079X4, DOUBLE ROW HEADER | COMM CON, 2202S-08G1
13 | 4 | JP1-JP4 | SHUNT, | COMM CON, CCIJ2MM-138G
14 | 2 | J3,J1 | CON., SMA 50-OHM EDGE-LANCH | E.F.JOHNSON, 142-0701-851
15 | 1 | J2 | CON, HDR, .1 X .1 CNTRS, 40PIN | COMM CON CONN. 3201S-40G1
16 | 1 | L1 | FERRITE BEAD, 0603 | MURATA, BLM18BB470SN1
17 | 4 | RN1,RN2,RN3,RN4 | RES ARRAY, CHIP, 33 OHM, 0603 | VISHAY, CRA06P0803330JRT1
18 | 1 | R10 | RES., CHIP, 33, 1/16W, 5% 0603 | VISHAY, CRCW0603330JRT6
19 | 0 | R1(opt.) | RES., 0402
20 | 2 | R2,R6 | RES., CHIP, 12.4, 1/16W, 1% 0402 | AAC, CR05-12R4FM
21 | 2 | R4,R3 | RES., CHIP, 24.9, 1/16W, 1% 0402 | AAC, CR05-24R9FM
22 | 3 | R5,R7,R9 | RES., CHIP, 1K, 1/16W, 5% 0402 | AAC, CR05-102JM
23 | 1 | R8 | RES., CHIP, 49.9, 1/16W, 1% 0402 | AAC, CR05-49R9FM
24 | 3 | R11,R12,R13 | RES., CHIP, 10K, 1/16W, 5% 0603 | AAC, CR16-103JM
25 | 3 | R14,R15,R16 | RES., CHIP, 1K, 1/16W, 5% 0603 | AAC, CR16-102JM
26 | 1 | R17 | RES., CHIP, 105K, 1/16W, 1% 0603 | AAC, CR16-1053FM
27 | 1 | R18 | RES., CHIP, 100K, 1/16W, 5% 0603 | AAC, CR16-104JM
28 | 1 | T1 | TRANSFORMER, 1:1, ETC1-1-13 | M/A-COM, ETC1-1-13
29 | 1 | U1 | I.C. LTC2251IUH, QFN32 | LINEAR TECH., LTC2251IUH
30 | 1 | U2 | I.C., 74VCX16373, TSSOP-48 | Fairchild, 74VCX16373MTD
31 | 2 | U4,U3 | I.C., NC7SVU04 SC70-5 | Fairchild, NC7SVU04P5X
32 | 1 | U5 | I.C., NC7SV86 SC70-5 | Fairchild, NC7SV86P5X
33 | 1 | U6 | I.C., 24LC025, TSSOP-8 | MICROCHIP, 24LC025 I /ST
34 | 1 | U7 | I.C., LT1763, SO8 | LINEAR TECH., LT1763CS8
33 | 4 | (STAND-OFF) | STAND-OFF, NYLON 0.25" tall | KEYSTONE, 8831(SNAP ON) | 850