## Sheet1
Item | Qty | Reference | Part Description | Manufacture / Part #
REQUIRED CIRCUIT COMPONENTS:
1 | 2 | CFFW, CC | Cap., X7R 1000pF 25V 10% | AVX 04023C102KAT2A
2 | 8 | COUT1-COUT3,CIN1-CIN5 | Cap., X5R 100uF 6.3V 20% | TDK C3225X5R0J107M
3 | 1 | CREF | Cap., X5R 2.2uF 6.3V 10% | TAIYO YUDEN JMK107BJ225KA-T
4 | 1 | C1 | Cap., NPO 47pF 25V 10% | AVX 04023A470KAT2A
5 | 1 | C2 | Cap., X5R 1uF 6.3V 20% | TDK C1005X5R0J105M
6 | 1 | L1 | Inductor, 0.20uH | VISHAY IHLP-2525CZ-01-0R2-M
7 | 1 | RC | Res., Chip 4.99K 1/16W 1% | AAC CR05-4991FM
8 | 1 | RFB1A | Res., Chip 332 1/16W 1% | AAC CR05-3320FM
9 | 1 | RFB1B | Res., Chip 1.69K 1/16W 1% | AAC CR05-1691FM
10 | 1 | RFB2 | Res., Chip 1.02K 0.06W 1% | VISHAY, CRCW04021021F
11 | 1 | RT | Res., Chip 69.8K 0.06W 1% | VISHAY, CRCW04026982F
12 | 1 | R1 | Res., Chip 100 Ohm 0.06W 5% | AAC CR05-101JM
13 | 1 | U1 | I.C., HI Freq. Buck Converter | Linear Tech. Corp. LTC3418EUHF
ADDITIONAL DEMO BOARD CIRCUIT COMPONENTS:
1 | 3 | CSS | Cap., X7R 1000pF 25V 10% | AVX 04023C102KAT2A
2 | 0 | CIN6,COUT4 (Opt) | Cap., X5R 100uF 6.3V 20% | TDK C3225X5R0J107M
3 | 1 | RFB3 | Res., Chip 1.78K 1/16W 1% | AAC CR05-1781FM
4 | 2 | RTR1,RFB4 | Res., Chip 2.55K 1/16W 1% | AAC CR05-2551FM
5 | 0 | RFB5 (Opt) | Res., 0402 TBD | TBD
6 | 1 | RPG | Res., Chip 100K 0.06W 5% | AAC CR05-104JM
7 | 1 | RSS | Res., Chip 2.2M 1/16W 5% | AAC CR05-225JM
8 | 1 | RTR2 | Res., Chip 2K 0.06W 1% | AAC CR05-2001FM