## Sheet1
Item | Qty | Reference | Part Description | Manufacture / Part #
1 | 1 | C1 | CAP., X7R, 6800pF 100V | AVX, 12061C682KAT 1206
2 | 1 | CSNUB | CAP., X7R, 0.01uF 100V | AVX, 12061C103KAT 1206
3 | 5 | C2-C4,CT,CF | CAP., X7R, 0.1uF 50V (100V Ok) | AVX, 12065C104JAT 1206
4 | 0 | COUT,CIN | OPTION
5 | 5 | D1,D2,D5,D6,D7 | LED, SMT GREEN | PANASONIC, LN1351C
6 | 2 | D4,D3 | LED, SMT RED | PANASONIC, LN1251C
7 | 1 | D8 | DIODE, FAST SWITCHING | DIODES INC, 1N4148WS-7 SOD-323
8 | 11 | E3-E12,E16 | TURRET, TEST PIN, .061" | MILL-MAX 2308-2-00-44
9 | 5 | E1,E2,E13,E14,E15 | TURRET, TEST PIN, .095" | MILL-MAX 2501-2
10 | 0 | TP1,TP2 | ONLY SMT PADS
11 | 4 | JP1,JP2,JP3,JP8 | HEADER, 0.100"CC, 3PIN | COMM CON, 3802S-03G2
12 | 3 | JP4,JP5,JP6 | HEADER, 0.100"CC, 4PIN | COMM CON, 3802S-04G2
13 | 1 | JP7 | CONNECTOR, DUAL 2X7 .079CC | MOLEX, 87331-1420 / 87831-1420
14 | 7 | JP1-JP6,JP8 | SHUNT, 0.100" | COMM CON, CCIJ-235G
15 | 1 | Q1 | MOSFET, N-CHANNEL POWER TRENCH | FAIRCHILD, FDB3632 D2PACK
16 | 4 | Q2,Q3,Q4,Q5 | MOSFET, N-CHANNEL 60-V (D-S) | VISHAY, VN0605T SOT-23
17 | 1 | Z1 | TRANSIENT, 600W SURFACE MOUNT | DIODES, SMBT70A-13 SMB
18 | 1 | RS | RES., CHIP, .008 1/2W 5% | IRC, LRF2010-01-R008J 2010
19 | 3 | R4,R9,R10 | RES., CHIP, 13K 1/4W 1% | Vishay, CRCW120613K1%RT1
20 | 1 | R5 | RES., CHIP, 10 1/4W 5% | AAC, CR18-100JM 1206
21 | 5 | R6,R23,R24,R25,R26 | RES., CHIP, 100K 1/4W 5% | AAC, CR18-104JM 1206
22 | 1 | RSNUB | RES., CHIP, 100 1/4W 5% | AAC, CR18-101JM 1206
23 | 4 | R19,R20,R21,R22 | RES., CHIP, 1K 1/4W 5% | AAC, CR18-102JM 1206
24 | 1 | R2 | RES., CHIP, 4.42K 1/4W 1% | AAC, CR18-4421FM 1206
25 | 1 | R3 | RES., CHIP, 2.67K 1/4W 1% | AAC, CR18-2671FM 1206
26 | 4 | R13,R15,R16,R18 | RES., CHIP, 5.11K 1/4W 1% | VISHAY, CRCW12065111FKTA 1206
27 | 2 | R12,R14 | RES., CHIP, 10K 1/4W 1% | AAC, CR18-1002FM 1206
28 | 1 | R8 | RES., CHIP, 12.1K 1/4W 1% | AAC, CR18-1212FM 1206
29 | 2 | R1,R27 | RES., CHIP, 49.9K 1/4W 1% | AAC, CR18-4992FM 1206
30 | 1 | R7 | RES., CHIP, 147K 1/4W 1% | AAC, CR18-1473FM 1206
31 | 1 | R11 | RES., CHIP, 392K 1/4W 1% | AAC, CR18-3923FM 1206
32 | 0 | R17 | OPTION
33 | 1 | U1 | I.C., HOT SWAP CONTROLLER | LINEAR, LTC4260CGN
34 | 1 | U2 | I.C., Serial EEPROM TSSOP8 | MICROCHIP, 24LC025-I /ST
35 | 1 | (FOR INVENTORY ONLY). | CABLE ASSY., 8" STRIP | LINEAR RIBBON CABLE CA-2440