## 787A-2
Item | Qty | Ref-Des | Desc | Manufacturer's Part Number
1 | 1 | C1 | CAP, X7R 0.022uF 100V 10% 1206 | AVX 12061C223KAT2
2 | 2 | C4,C3 | CAP, X7R 0.01uF 16V 10% 0603 | AVX 0603YC103KAT
3 | 1 | C5 | CAP, X7R 0.33uF 16V 10% 0805 | AVX 0805YC334KAT
4 | 1 | C6 | CAP, X7R 100nF 16V 20% 0805 | AVX 0805YC104MAT
5 | 1 | C7 | CAP, X7R 0.022uF 16V 10% 0805 | AVX 0805YC223KAT1A
6 | 1 | C8 | CAP, X5R 1uF 16V 20% 0805 | TAIYO YUDEN EMK212BJ105MG-T
7 | 5 | D1,D2,D9,D10,D11 | DIODE, SCHOTTKY 5A | DIODES INC. MBRM5100
8 | 1 | D3 | DIODE, TRANSIENT VOLTAGE SUPPRESSOR | DIODES INC. SMBT70A
9 | 1 | D4 | DIODE, 1N4148W SOD123 | DIODES INC. 1N4148W
10 | 4 | D5,D6,D7,D8 | LED, GREEN | PANASONIC LN1351C-(TR)
11 | 1 | D12 | DIODE, SWITCHING | ZETEX BAV70TA
12 | 2 | F1,F2 | FUSE, 10A | COOPER BUSSMANN 6125FA10A
13 | 2 | F3,F4 | FUSE, 7A | COOPER BUSSMANN 6125FA7A
14 | 1 | ISO1 | IC,MOC207 OPTO ISOLATOR | FAIRCHILD MOC207
15 | 1 | JP1 | HEADER,3PIN, 2mm | COMM CON 2802S-03G2
16 | 2 | Q1,Q2 | XSTR, PNP SOT-23 | DIODES INC. MMBT5401
17 | 1 | Q3 | XSTR, HEXFET POWER MOSFET | INT. RECT. IRF1310NS
18 | 1 | R1 | RES, 91 OHMS 5% 1/4W1206 | AAC CR18-910JM
19 | 2 | R2,R4 | RES, 0 OHM JUMPER 1206 | AAC CJ18-000M
20 | 2 | R3,R7 | RES, 3K OHMS 5% 1/4W 1206 | AAC CR18-302JM
21 | 2 | R5,R6 | RES, 10K OHMS 5% 1/10W 0603 | AAC CR16-103JM
22 | 1 | R8 | RES, 4.7K OHMS 5% 1/10W 0603 | AAC CR16-472JM
23 | 4 | R9,R10,R11,R12 | RES, 100K OHMS 5% 1/4W 1206 | AAC CR18-104JM
24 | 2 | R13,R14 | RES, 402K OHM 1% 1/4W 1206 | AAC CR18-4023FM
25 | 3 | R15,R16,R17 | RES, 10K OHMS 5% 1/4W 1206 | AAC CR18-103JM
26 | 1 | R18 | RES, 37.4K OHM 1% 1/10W 0603 | AAC CR16-3742FM
27 | 1 | R19 | RES, 29.4K OHM 1% 1/10W 0603 | AAC CR16-2942FM
28 | 1 | R20 | RES, 10 OHM 5% 1/10W 0603 | AAC CR16-100JM
29 | 1 | R21 | RES, 1M OHM 5% 1/4W 1206 | AAC CR18-105JM
30 | 7 | R22,R23,R24,R25,R26,R27,R28 | RES, 2.4K OHMS 5% .125W 0805 | AAC CR10-242JM
31 | 1 | R29 | RES, 8m OHM 5% 1/2W 1206 | IRC LRF1206-01-R008-J
32 | 8 | TP1-TP3,TP9-TP13 | TURRET | MILL-MAX 2501-2
33 | 5 | TP4,TP5,TP6,TP7,TP8 | TURRET | MILL-MAX 2308-2
34 | 1 | U1 | IC, LTC4252A-1CMS | LINEAR TECH. LTC4252A-1CMS
35 | 4 |  | STANDOFF, SNAP ON | KEYSTONE_8831