## Sheet1
Item | Qty | Reference | Part Description | Manufacture / Part # | Kit Qty
|  |  |  | NUMBER OF BOARDS = | 175
1 | 1 | C1 | CAP., X7R, 1UF 16V, 0603 | TDK, C1608X7R1C105M | 175
2 | 1 | C2 | CAP., X5R, 0.1UF 16V,0402 | TDK, C1005X5R1C104M | 175
3 | 1 | C3 | CAP., X5R, 2.2UF 6.3V,0603 | AVX, 06036D225MAT | 175
4 | 10 | E1-E10 | TP, TURRET, .094" | MILL-MAX, 2501-2 | 1750
5 | 1 | JP1 | JMP, 4PIN 1 ROW .079CC | COMM-CON, 2802S-04-G1 | 175
6 | 4 | JP2,JP3,JP4,JP5 | JMP, 3PIN 1 ROW .079CC | COMM-CON, 2802S-03-G1 | 700
7 | 5 | SHUNTS FOR JP1-JP5 PIN 1 AND 2 | SHUNT, .079" CENTER | COMM-CON CCIJ2MM-138G | 875
8 | 2 | LED1,LED2 | LED, SMT GREEN, LED-LN1351C-GREEN | PANASONIC, LN1351C-(TR) | 350
9 | 2 | R1,R2 | RES., CHIP, 330 1/16W, 5%, 0402 | AAC., CR05-331JM | 350
10 | 2 | R3,R5 | RES., CHIP, 1K 1/16W, 1%, 0402 | AAC., CR05-1001FM | 350
11 | 1 | R4 | RES., CHIP, 2K 1/16W, 1%, 0402 | AAC., CR05-2001FM | 175
12 | 1 | R6 | RES., CHIP, 100K 1/16W, 1%, 0402 | AAC., CR05-1003FM | 175
13 | 1 | R7 | RES., CHIP, 1 1/16W, 5%, 0402 | AAC., CR05-1R0JM | 175
14 | 1 | U1 | IC., LTC4061EDD-4.4,DFN10DD | LINEAR TECH., LTC4061EDD-4.4 | 175
15 | 1 |  | STENCIL | STENCIL 788A | 1