## 792A-1
Item | Qty | Ref-Des | Desc | Manufacturer's Part Number
1 | 1 | C1 | CAP, X7R 0.01uF 25V 5% 0402 | AVX 04023C103JAT
2 | 1 | C2 | CAP, X5R 1uF 10V 20% 0603 | TAIYO YUDEN LMK107BJ105MA-T
3 | 1 | C3 | CAP, NPO 100pF 50V 5% 0402 | AVX 04025A101JAT2A
4 | 1 | C4 | CAP, NPO 1.2pF 50V +/-0.1pF 0402 | AVX 04025A1R2BAT
5 | 1 | C6 | CAP, NPO 4.7pF 50V +/-0.1pF 0402 | AVX 04025A4R7BAT
6 | 3 | J1,J2,J3 | CONN, SMA 50-OHM EDGE-LANCH | E.F.JOHNSON, 142-0701-851
7 | 2 | L1,L2 | IND, 150nH | TOKO LL1608-FSR15J
8 | 1 | L3 | IND, 0402 1.5nH | TOKO LL1005-FH1N5S
9 | 3 | TP1,TP2,TP3 | TURRET | MILL-MAX 2501-2
10 | 1 | T1 | XFMR, 4:1 (2-800MHz) | M/A-COM ETC4-1-2
11 | 1 | U1 | IC, LT5525EUF | LINEAR TECH LT5525EUF