## 807A-1CUS
Item | Quantity | Ref-Des | Desc | Manufacturer's Part Number
1 | 4 | C1,C9,C14,C15 | CAP, NPO 100pF 25V 10% 0603 | AVX 06033A101KAT2A
2 | 3 | C5,C6,C10 | CAP, X7R 0.1uF 16V 20% 0603 | AVX 0603YC104MAT
3 | 1 | C13 | CAP, X5R 4.7uF 16V 10% 1206 | TAIYO YUDEN EMK316BJ475KL
4 | 1 | C16 | CAP, X5R 0.47uF 10V 20% 0603 | TAIYO YUDEN LMK107BJ474MA-T
5 | 2 | J1,J2 | CONN, BNC, SMA 50-OHM EDGE-LANCH | E.F.JOHNSON, 142-0701-851
6 | 0 | R1 | DO NOT STUFF | NONE
7 | 2 | R19,R5 | RES, 0 OHMS JUMPER 2A 0805 | AAC CJ10-000M
8 | 1 | R7 | RES, 255 OHMS 1% 1/16W 0402 | AAC CR05-2550FM
9 | 5 | R8,R10,R11,R12,R13 | RES, 10K OHM 1% 1/10W 0603 | VISHAY CRCW0603 10K 1%
10 | 2 | R14,R15 | RES, 20K OHMS 5% 1/16W 0603 | AAC CR16-203JM
11 | 7 | TP2,TP4,TP6,TP12,TP14-TP16 | TURRET | MILL MAX 2501-2
12 | 6 | TP3,TP5,TP7,TP8,TP10,TP11 | TURRET | TP\MMX\2308-2
13 | 1 | T1 | XFMR, RF WIDEBAND 1:2 | MINI-CIRCUIT TC2-1T
14 | 1 | T2 | XFMR, RF WIDEBAND 4:1 | MINI-CIRCUIT TC4-1W
15 | 1 | U1 | IC, LT5524EFE | LINEAR TECH LT5524EFE