## Sheet1
Item | Qty | Reference | Part Description | ManUFacture / Part # | Kit Qty
|  |  |  | NUMBER OF BOARDS = | 225
1 | 7 | C1,C2,C4,C5,C6,C8,C10 | CAP., X7R, 0.1UF 16V,0402 | TDK, C1005X7R1C104M | 1575
2 | 1 | C3 | CAP., NPO, 100PF 50V,0402 | AVX, 04025A101MAT | 225
3 | 3 | C7,C9,C11 | CAP., X5R, 1.0UF 6.3V,0402 | TDK, C1005X5R0J105M | 675
4 | 11 | E1-E11 | TESTPOINT, TURRET, 0.064" | MILL-MAX, 2308-2 | 2475
5 | 2 | JP1,JP2 | JMP, 3PIN 1 ROW .079CC | COMM-CON, 2802S-03-G1 | 450
6 | 5 | JP3,JP4,JP5,JP6,JP7 | HEADER, 2X3PIN, 0.079CC | COMM CON, 2202S-06G2 | 1125
7 | 7 | ON JP1-JP7 PIN 1 AND 2 | SHUNT, .079" CENTER | COMM-CON CCIJ2MM-138G | 1575
8 | 1 | J1 | HEADER, 2X7PIN, 0.079CC | MOLEX, 87331-1420 | 225
9 | 3 | R1,R2,R3 | RES., CHIP, 4.99K, 1%,0402 | AAC, CR05-4991FM | 675
10 | 4 | R4,R5,R6,R7 | RES., CHIP, 7.5K, 5%,0402 | AAC, CR05-752JM | 900
11 | 1 | R8 | RES., CHIP, 22, 5%,0402 | AAC, CR05-220JM | 225
12 | 1 | U1 | I.C., LTC2604CGN,SSOP16GN | LINEAR TECH., LTC2604CGN | 225
13 | 1 | U2 | I.C., 24LC025, TSSOP8 | MICROCHIP, 24LC025 | 225
14 | 1 | U3 | I.C., LTC2428CG,SSOP28G | LINEAR TECH., LTC2428CG | 225
15 | 1 | U4 | I.C., LT1790ACS6-5,SOT23-6 | LINEAR TECH., LT1790ACS6-5 | 225
16 | 1 | U5 | I.C., LT1790ACS6-4.096,SOT23-6 | LINEAR TECH., LT1790ACS6-4.096 | 225
17 | 1 | U6 | I.C., LT1790ACS6-2.5,SOT23-6 | LINEAR TECH., LT1790ACS6-2.5 | 225
18 |  |  | CABLE, CA-2440 |  | 225