## Sheet1
Item | Qty | Reference | Part Description | Manufacture / Part #
1 | 1 | C14 | CAP., NPO 15pF 50V | AVX, 06035A150JAT1A 0603
2 | 1 | C8 | CAP., NPO 68pF 50V | AVX, 06035A680JAT1A 0603
3 | 1 | C6 | CAP., NPO 150pF 50V | AVX, 06035A151JAT1A 0603
4 | 1 | C7 | CAP., NPO 200pF 50V | AVX, 06035A201JAT1A 0603
5 | 2 | C2,C10 | CAP., X7R 0.01uF 50V | AVX, 06035C103MAT1A 0603
6 | 2 | C9,C1 | CAP., X7R 4.7uF 10V | TDK, C2012X7R1A475M 0805
7 | 4 | C3,C4,C11,C13 | CAP., X7R 10uF 16V | TDK, C3216X7R1C106M 1206
8 | 2 | C12,C5 | CAP., TANT 220uF 6.3V | AVX, TPSC227M006R0125 CASE C
9 | 6 | D1-D6 | DIODE, SCHOTTKY DIODE | DIODES INC. BAT54S-7 SOT-23
10 | 6 | E1-E6 | TESTPOINT, TURRET, .094" | MILL-MAX 2501-2
11 | 3 | JP1-JP3 | HEADER, 3PIN 1 ROW .079CC | COMM-CON 2802S-03-G2
12 | 3 | JP1-JP3 | SHUNT, .079" CENTER | COMM-CON CCIJ2MM-138GW
13 | 2 | J1,J5 | CONN, RJ-45 RIGHT ANGLE, RJ45 | STEWART CONN. SYS.,SS-6488-NF-K1
14 | 4 | J2,J3,J4,J6 | CONN., VERT PC-MNT BNC 50-OHM | CONNEX 112404
15 | 2 | R6,R7 | RES., CHIP 54.9 1/16W 1% | AAC, CR16-54R9FM 0603
16 | 3 | R9,R10,R30 | RES., CHIP 75 1/16W 5% | AAC, CR16-750JM 0603
17 | 1 | R26 | RES., CHIP 110 1/16W 1% | AAC, CR16-1100FM 0603
18 | 1 | R27 | RES., CHIP 243 1/16W 1% | AAC, CR16-2430FM 0603
19 | 2 | R15,R34 | RES., CHIP 604 1/16W 1% | AAC, CR16-6040FM 0603
20 | 1 | R16 | RES., CHIP 768 1/16W 1% | AAC, CR16-7680FM 0603
21 | 1 | R18 | RES., CHIP 909 1/16W 1% | AAC, CR16-9090FM 0603
22 | 5 | R1,R2,R13,R20,R21 | RES., CHIP 1K 1/16W 5% | AAC, CR16-102JM 0603
23 | 2 | R4,R29 | RES., CHIP 2.74K 1/16W 1% | AAC, CR16-2741FM 0603
24 | 7 | R5,R11,R14,R19, | RES., CHIP 10K 1/16W 5% | AAC, CR16-103JM 0603
R23,R24,R33
25 | 4 | R3,R8,R22,R28 | RES., CHIP 23.2K 1/16W 1% | AAC, CR16-2322FM 0603
26 | 2 | R12,R31 | RES., CHIP 47K 1/16W 5% | AAC, CR16-473JM 0603
27 | 2 | R32,R25 | RES., CHIP 100K 1/16W 5% | AAC, CR16-104JM 0603
28 | 1 | R17 | RES., CHIP 2.32K 1/16W 1% | AAC, CR16-2321FM 0603
29 | 1 | U1 | I.C., 3.3V Single Supply Video Difference Amplifier | Linear Tech. LT6552CDD DFN
30 | 1 | U2 | I.C., 3.3V Single Supply Video Difference Amplifier | Linear Tech. LT6552CS8 SO8