## 818a-2
Item | Qty | Ref | Description | Manufacturer's Part Number
1 | 8 | C1-5 C8 CTM CWD | CAP, 0402 0.1uF 10% 16V X5R | AVX 0402YD104K
2 | 4 | Q1-4 | XSTR, SMPS MOSFET | INTER. RECT. IRL3714ZS
3 | 4 | JP1-4 | JUMPER, 3PIN, 2mm | COMM CON 2802S-03G2
4 | 4 |  | STANDOFF, SNAP ON | KEYSTONE 8831
5 | 1 | U1 | IC, LTC2924CGN | LINEAR TECH. LTC2924CGN
6 | 5 | R9-10 R13 RDONE RFAULT | RES, 0402 10K OHMS 5% 1/16W | AAC CR05-103JM
7 | 4 | R11-12 R14-15 | RES, 0402 20 OHMS 5% 1/16W | AAC CR05-200JM
8 | 0 | R1-8 | RES, 0402 OPTION | AAC CR05-
9 | 4 | Q5-8 | XSTR, N-CHANNEL MOSFET 30V | VISHAY SILICONIX Si9410 OPTION
10 | 4 | IN1-4 | TURRET | MILL-MAX 2308-2
11 | 14 | TP1-14 | TURRET | MILL-MAX 2501-2
12 | 4 | JP1-4 | SHUNT | COMM CON CCIJ2MM-138G