## Sheet1
Item | Qty | Reference | Part Description | Manufacture / Part # | Kit Qty | Pkg Qty | Bal. | Parts/Purch.
1 | 8 | C1-C5,C8,CTM,CWD | CAP, X5R 0.1uF 16V 10% 0402 | AVX 0402YD104K
2 | 4 | Q1-Q4 | XSTR, SMPS MOSFET | INTER. RECT. IRL3714ZS
3 | 4 | JP1-JP4 | JUMPER, 3PIN, 2mm | COMM CON 2802S-03G2
4 | 4 |  | STANDOFF, SNAP ON | KEYSTONE 8831
5 | 1 | U1 | IC, LTC2924CGN | LINEAR TECH. LTC2924CGN
6 | 5 | R9,R10,R13,RDONE,RFAULT | RES, 10K OHMS 5% 1/16W 0402 | AAC CR05-103JM
| 4 | R11,R12,R14,R15 | RES, 20 OHMS 5% 1/16W 0402 | AAC CR05-200JM
7 | 0 | R1-R8 | RES, 0402 OPTION | AAC CR05-
8 | 4 | IN1-4 | TURRET | MILL-MAX 2308-2
9 | 14 | TP1-TP14 | TURRET | MILL-MAX 2501-2
10 | 4 | JP1-JP4 | SHUNT, 2PIN, 2mm | COMM CON CCIJ2MM-138G
11 | 0 | Q5-Q8 (OPT) | XSTR, N-CHANNEL MOSFET 30V | VISHAY SILICONIX Si9410 OPTION
12 | 1 |  | FAB, PRINTED CIRCUIT BOARD | DEMO CIRCUIT #818A
13 | 1 |  | STENCIL | STENCIL 818A