## Sheet1
Item | Qty | Reference | Part Description | Manufacture / Part #
1 | 2 | COUT1,CIN | CAP, X5R 10uF 6.3V 20% 0805 | TAIYO YUDEN JMK212BJ106MG
2 | 1 | COUT2 | CAP, X5R 4.7uF 16V 20% 0805 | TAIYO YUDEN EMK212BJ475MG
3 | 1 | C1 | CAP, NPO 33pF 25V 10% 0402 | AVX 04023A330KAT2A
4 | 1 | C2 | CAP, NPO 68pF 16V 20% 0402 | AVX 0402YA680MAT2A
5 | 1 | C5 | CAP, TANT 47uF 10V 20% 6032 | AVX TAJW476M010R
6 | 7 | E1,E2,E3,E4,E5,E6,E7 | TURRETS | MILL-MAX 2501-2
7 | 3 | JP1,JP2,JP4 | HEADER, 3PIN 2mm | COMM CON 2802S-03-G2
8 | 1 | JP3 | HEADER, 3X2 2mm | COMM CON 2202S-06-G1
9 | 4 | JP1,JP2,JP3,JP4 | SHUNT, | COMM CON, CCIJ2MM-138G
10 | 1 | L1 | INDUCTOR, 2.2uH | SUMIDA CDRH2D18/HP-2R2NC
11 | 1 | L2 | INDUCTOR, 4.7uH | SUMIDA CDRH2D18/HP-4R7NC
12 | 3 | R1,R3,R10 | RES, 4.7M OHMS 5% 1/16W 0402 | AAC CR05-475JM
13 | 1 | R2 | RES, 100K OHMS 1% 1/16W 0402 | AAC CR05-1003FM
14 | 2 | R4,R5 | RES, 604K OHMS 1% 1/16W 0402 | AAC CR05-6043FM
15 | 1 | R6 | RES, 887K OHMS 1% 1/16W 0402 | AAC CR05-8873FM
16 | 1 | R7 | RES, 280K OHMS 1% 1/16W 0402 | AAC CR05-2803FM
17 | 1 | R8 | RES, 402K OHMS 1% 1/16W 0402 | AAC CR05-4023FM
18 | 1 | R9 | RES, 301K OHMS 1% 1/16W 0402 | AAC CR05-3013FM
19 | 1 | U1 | IC, LTC3548EDD | LINEAR TECH. LTC3548EDD
20 | 1 |  | FAB, PRINTED CIRCUIT BOARD | DEMO CIRCUIT 822A
21 | 1 |  | STENCIL | STENCIL DC822A