## Sheet1
Item | Qty | Reference | Part Description | Manufacturer / Part #
1 | 2 | CRPP,CF | Cap., X7R 0.1uF 50V 10% | Taiyo Yuden UMK212BJ104KG-T
2 | 2 | C1,C2 | Cap., X7R 0.033uF 10V 10% | AVX 0402ZC333KAT2A
3 | 1 | C4 | Cap., X5R 0.47uF 10V 10% | Taiyo Yuden LMK107BJ474KA-T
4 | 1 | D1 | LED, RED | Panasonic LN1251-C-TR
5 | 1 | D2 | LED, GRN | Panasonic LN1351-C-TR
6 | 0 | D3,D4,D5 | Zener Diode, 11V | Diodes Inc. BZX84C11T
7 | 3 | JP1,JP2,JP3 | Headers, 3 Pins 2mm Ctrs. | SAMTEC, TMM-103-02-L-S
8 | 3 | XJP1-XJP3 | SHUNT, .079" CENTER | SAMTEC, 2SN-BK-G
9 | 1 | RF | Res., Chip 5.1K 0.06W 1% | VISHAY CRCW04025K10FKED
10 | 1 | RRPP | Res., Chip 1K 0.06W 5% | AAC CR05-102JM
11 | 2 | R1,R2 | Res., Chip 100 0.06W 5% | AAC CR05-101JM
12 | 1 | R3 | Res., Chip 100K 0.06W 5% | AAC CR05-104JM
13 | 1 | R4 | Res., Chip 113K 0.06W 1% | AAC CR05-1133FM
14 | 1 | R5 | Res., Chip 100K 0.06W 1% | AAC CR05-1003FM
15 | 1 | S1 | SWITCH, Push Button | Panasonic EVQPJS05K
16 | 7 | TP1-TP7 | Testpoint, Turret | Mill Max 2308-2-00-80-00-00-07-0
17 | 1 | U1 | I.C., ON/OFF Controller | Linear Technology Corp. LTC2950CTS8-2#PBF
18 | 1 | U2 | I.C., DC/DC Converter | Linear Tech. Corp. LT3014BES5#PBF
19 | 1 | XJP4 | BATT. STRAP | KEYSTONE, #232
20 | 1 |  | PCB, 826B_Rev0.pcb | DEMO CIRCUIT #826B-A
21 | 1 |  | STENCIL, | STENCIL 826A