## Sheet1
Item | Qty | Reference | Part Description | Manufacture / Part # | Kit Qty
|  |  |  | NUMBER OF BOARDS = | 225
1 | 1 | C1 | CAP., X5R, 22uF 10V, 1210 | TDK, C3225X5R1A226MT | 225
2 | 0 | C2 | CAP., X5R, 22uF 10V, 1210 OPT |  | 0
3 | 1 | C3 | CAP., X5R, 1uF 10V, 0603 | TDK, C1608X5R1A105MT | 225
4 | 2 | C4,C5 | CAP., X5R, 47uF 6.3V, 1210 | TDK, C3225X5R0J476MT | 450
5 | 0 | C9,C6 | CAP., POSCAP, 150uF, 4V,6032 OPT | SANYO, 4TPB150MC | 0
6 | 4 | C7,C8,C17,C18 | CAP., X7R, 10uF 10V, 1206 | TDK, C3216X7R1A106MT | 900
7 | 1 | C10 | CAP., X7R, 0.01uF 25V,0402 | AVX, 04023C103KAT | 225
8 | 1 | C11 | CAP., X7R, 470pF 50V,0402 | AVX, 04025C471MAT | 225
9 | 1 | C12 | CAP., NPO, 100pF 50V,0402 | AVX, 04025A101JAT | 225
10 | 1 | C13 | CAP., X7R, 330pF 50V,0402 | AVX, 04025C331KAT | 225
11 | 1 | C14 | CAP., X7R, 2200pF 50V,0402 | AVX, 04025C222JAT | 225
12 | 0 | C15,C16,C19 | CAP., 0402 OPT |  | 0
13 | 0 | D1,D2,D3 | DIODE, 3A 20V, SMA-DIODE OPT | DIODES INC., B320A | 0
14 | 6 | E1-E6 | TP, TURRET, 0.094" | MILL-MAX 2501-2 | 1350
15 | 7 | E7-E13 | TP, TURRET, 0.064" | MILL-MAX, 2308-2 | 1575
16 | 1 | JP1 | HEADER, 2X3PIN, 0.079CC | COMM CON, 2202S-06G2 | 225
17 | 1 | SHUNT FOR JP1(PIN 1&2) | SHUNT, .079" CENTER | COMM-CON CCIJ2MM-138G | 225
18 | 2 | L2,L1 | INDUCTOR, 1.5uH | VISHAY, IHLP-2525CZ-01-1.5 | 450
19 | 2 | Q2,Q1 | MOSFET,DUAL P&N-CH, 12-V (D-S),SO8-POWERPAK | VISHAY, Si7540DP | 450
20 | 0 | Q3,Q4 | MOSFET,P-CH, 12-V (D-S),TSOP6 OPT | VISHAY, Si3447BDV | 0
21 | 0 | Q5,Q6 | MOSFET,N-CH, 20-V ( D-S ),TSOP6 OPT | VISHAY, Si3460DV | 0
22 | 1 | R1 | RES., CHIP, 10 1/16W 5%,0402 | AAC, CR05-100JM | 225
23 | 1 | R2 | RES., CHIP, 1M 1/16W 5%,0402 | AAC, CR05-105JM | 225
24 | 0 | R3 | RES., CHIP, 0402 OPT |  | 0
25 | 1 | R4 | RES., CHIP, 187K 1/16W 1%,0402 | AAC, CR05-1873FM | 225
26 | 2 | R5,R12 | RES., CHIP, 0 1/16W 5%,0402 | AAC, CJ05-000JM | 450
27 | 3 | R6,R10,R11 | RES., CHIP, 10K 1/16W 5%,0402 | AAC, CR05-103JM | 675
28 | 1 | R7 | RES., CHIP, 59K 1/16W 1%,0402 | AAC, CR05-5902FM | 225
29 | 1 | R8 | RES., CHIP, 15K 1/16W 5%,0402 | AAC, CR05-153JM | 225
30 | 1 | R9 | RES., CHIP, 6.2K 1/16W 5%,0402 | AAC, CR05-622JM | 225
31 | 1 | U1 | I.C., LTC3776EUF,QFN24UF-4X4 | LINEAR, LTC3776EUF | 225
32 | 1 |  | FAB, PRINTED CIRCUIT BOARD | DEMO CIRCUIT 829A | 225
33 | 1 |  | STENCIL | STENCIL 829A | 1