## 832A-1
Item | Qty | Ref - Des | Desc | Manufacturer's Part Number
1 | 2 | CBYP1,CBYP2 | CAP, X7R 0.01uF 25V 10% 0402 | AVX 04023C103KAT
2 | 2 | CIN1A,CIN2A | CAP, TANT 10uF 25V 20% 6032 ** | AVX TAJW106M025R
3 | 2 | CIN1,CIN2 | CAP, X5R 1uF 25V 20% 0805 | TAIYO YUDEN TMK212BJ105MG
4 | 0 | R1D,COUT1A,R2D,COUT2A | DO NOT STUFF | OPTION
5 | 1 | COUT1 | CAP, X5R 22uF 6.3V 20% 1206 | TAIYO YUDEN JMK316BJ226ML
6 | 1 | COUT2 | CAP, X5R 10uF 6.3V 20% 0805 | TDK C2012X5R0J106M
7 | 10 | E1-E10 | TURRET | MILL MAX 2501-2
8 | 2 | JP1,JP2 | HEADER, 3 PIN 2mm | COMM CON2802S-03G2
9 | 2 | JP3,JP4 | HEADER, 5 PIN DOUBLE ROW 2mm | COMM CON2202S-10G2
10 | 2 | JP5,JP6 | HEADER,2PIN, 2mm | COMM CON 2802S-02G2
11 | 2 | RSD2,RSD1 | RES, 1M OHM 5% 1/16W 0402 | ACC CR05-105JM
12 | 2 | R1B,R2B | RES, 150K OHM 1% 1/16W 0402 | AAC CR05-1503FM
13 | 2 | R1C,R2C | RES, 82.5K OHM 1% 1/16W 0402 | ACC CR05-8252FM
14 | 2 | R2,R1 | RES, 255K OHM 1% 1/16W 0402 | ACC CR05-2553FM
15 | 2 | R2A,R1A | RES, 243K OHM 1% 1/16W 0402 | ACC CR05-2433FM
16 | 1 | U1 | IC, LT3028DHC | LINEAR TECH. LT3028DHC
17 | 4 | JP1-JP4 | SHUNTS | COMM CON CCIJ2MM-138G