## Sheet1
Item | Qty | Reference | Part Description | Manufacture / Part #
1 | 2 | Cboost,Cin | CAP., X5R, 4.7uF, 6.3V, 20% 0603 | TDK, C1608X5R0J475MT
2 | 1 | Cin1 | CAP., TANT, 68uF, 10V, 20%, 6032 | AVX, TAJW686M010R
3 | 1 | Cout | CAP., X5R, 10uF, 4V, 20% 0603 | TDK, C1608X5R0G106MT
4 | 0 | Cout1 (OPT.) | CAP., 0603
5 | 7 | E1-E7 | Turret, Testpoint | Mill Max, 2501-2
6 | 4 | JP1,JP2,JP3,JP4 | 0.079 SINGLE ROW HEADER, 2 PIN | COMM CON, 2802S-02-G2
7 | 2 | JP5,JP6 | 0.079 SINGLE ROW HEADER, 3 PIN | COMM CON, 2802S-03-G2
8 | 3 | JP4-JP6 | SHUNT, | COMM CON, CCIJ2MM-138G
9 | 1 | L1 | INDUCTOR,10uH, | MURATA, LQH2MCN100K02L
10 | 1 | Rpg | RES., CHIP, 100K, 1/16W, 5% 0402 | AAC, CR05-104JM
11 | 1 | Rsd | RES., CHIPM 10M, 1/16W, 5% 0402 | AAC, CR05-106JM
12 | 1 | Rsw | RES., CHIPM 1M, 1/16W, 5% 0402 | AAC, CR05-105JM
13 | 3 | R1,R2,R3 | RES., CHIP, 4.02K, 1/16W, 1% 0402 | AAC, CR05-4021FM
14 | 2 | R4,R5 | RES., CHIP, 3.01K, 1/16W, 1% 0402 | AAC, CR05-3011FM
15 | 1 | R6 | RES., CHIP, 0, 1/16W, 0402 | AAC, CJ05-000M
16 | 1 | U1 | I.C., LTC3026EDD, DFN10 | LINEAR TECH., LTC3026EDD