## Sheet1
REQUIRED CIRCUIT COMPONENTS:
1 | 1 | C2 | Cap., X5R 10uF 10V 10% | TDK C3216X5R1A106K
2 | 1 | R1 | Res., Chip 10K 0.1W 5% | AAC CR16-103JM
3 | 1 | R2 | Res., Chip 330K 0.1W 5% | AAC CR16-334JM
4 | 1 | R3 | Res., Chip 49.9K 0.06W 1% | VISHAY CRCW060349.9K1%
5 | 3 | R4,R5,R9 | Res., Chip 2.2 0.1W 5% | AAC CR10-2R2JM
6 | 1 | R7 | Res., Chip 12.4K 0.1W 1% | AAC CR16-1242FM
7 | 1 | R8 | Res., Chip 84.5K 0.06W 1% | Pansonic ERJ3EKF8452V
8 | 1 | U1 | I.C., MOSFET Driver | Linear Technology Corp. LTC4441EMSE
ADDITIONAL DEMO BOARD CIRCUIT COMPONENTS:
1 | 1 | C3 | Cap., X7R 100pF 25V 10% | AVX 06033C101KAT2A
2 | 1 | R6 | Res., Chip 10 OHM 0.1W 5% | AAC CR16-100JM