## Sheet1
Item | Qty | Reference | Part Description | Manufacture / Part #
1 | 1 | Cc1 | CAP., C0G, 680pF, 25V, 10% 0402 | TDK, C1005C0G1E681K
2 | 0 | Cc2 (OPT) | CAP., 0402
3 | 1 | Cf1 | CAP., C0G, 22pF, 50V, 10% 0402 | TDK, C1005C0G1H220K
4 | 1 | Cin1 | CAP., X5R, 22uF, 10V, 20% 1206 | Taiyo Yuden, LMK316BJ226ML
5 | 0 | Cin2,Cin3 (OPT) | CAP., 47uF, 10V, 1210
6 | 1 | Cout1 | CAP., X5R, 47uF, 6.3V, 20% 1210 | Taiyo Yuden, JMK325BJ476MM
7 | 0 | Cout3,Cout2 (OPT) | CAP., 100uF, 6.3V, 1210
8 | 1 | C2 | CAP., ALUM, 47uF, 10V | SANYO, 10CV47BJ
9 | 1 | C3 | CAP., X7R, 1uF, 10V, 20% 0805 | TAIYO YUDEN, LMK212BJ105MG
10 | 0 | C4 (OPT) | CAP., 0805
11 | 1 | D1 | Schottky Barrier Rec., B220A SMA | DIODE INC., B220A-13
12 | 0 | D2 (OPT) | SwitchMode Rec.,MBRD835L | On Semi., MBRD835L
13 | 5 | E1,E2,E3,E4,E6 | Turret,Testpoint | Mill Max, 2501-2
14 | 1 | JP1 | 0.079 Double Row Header, 6 PIN | COMM CON, 2202S-06G2
15 | 1 | JP1 | SHUNT, | COMM CON, CCIJ2MM-138G
16 | 1 | L1 | INDUCTOR, 4.7uH, D63CB | TOKO, A916CY-4R7M
17 | 0 | L2 (OPT) | INDUCTOR, 1.0uH, D104C | TOKO, 919AS-1R0N
18 | 1 | Q1 | P-MOSFET, FDC638P, SuperSOT-6 | FAIRCHILD, FDC638P
19 | 0 | Q3,Q2 (OPT) | P-MOSFET, NTMS5P02R2, SO8 | ON SEMI.,NTMS5P02R2
20 | 1 | Rc1 | RES.,CHIP, 20K, 1/16W, 5% 0402 | AAC, CR05-203JM
21 | 1 | Rf1 | RES.,CHIP, 174K, 1/16W, 1% 0402 | AAC, CR05-1743FM
22 | 1 | Rf2 | RES.,CHIP, 140K, 1/16W, 1% 0402 | AAC, CR05-1403FM
23 | 1 | Rf3 | RES.,CHIP, 82.5K, 1/16W, 1% 0402 | AAC, CR05-8252FM
24 | 1 | Rf4 | RES.,CHIP, 56.2K, 1/16W, 1% 0402 | AAC, CR05-5622FM
25 | 0 | R1,R2 (OPT) | RES.,CHIP, 10K 0402
26 | 1 | U1 | I.C. LTC3772, DDB8 | LINEAR, LTC3772EDDB