## Sheet1
Item | Qty | Reference | Part Description | Manufacture / Part # | Kit Qty
|  |  |  | NUMBER OF BOARDS = | 225
1 | 1 | C1 | CAP., X5R, 0.1uF 10V,0402 | AVX, 0402ZD104MAT | 225
2 | 2 | C2,C3 | CAP., X5R, 10uF 10V,1206 | TDK, C3216X5R1A106K | 450
3 | 1 | C4 | CAP., X5R, 4.7uF 10V,0805 | TDK, C2012X5R1A475M | 225
4 | 11 | E1-E11 | TESTPOINT, TURRET, 0.064" | MILL-MAX, 2308-2 | 2475
5 | 1 | LED1 | LED, GREEN, LED-LN1351C-GREEN | PANASONIC, LN1351C-(TR) | 225
6 | 1 | Q1 | MOSFET, P-CH, FDC606P,SSOT6 | FAIRCHILD SEMI., FDC606P | 225
7 | 1 | Q2 | DMOSFET, P-CH, TP2104K1, SOT23 | SUPERTEX INC., TP2104K1 | 225
8 | 3 | R1,R3,R4 | RES., CHIP, 1 5%,0402 | AAC, CR05-1R0JM | 675
9 | 1 | R2 | RES., CHIP, 220 5%,0402 | VISHAY, CRCW0402 220 5% | 225
10 | 1 | R5 | RES., CHIP, 470K 5%,0402 | AAC, CR05-474JM | 225
11 | 1 | U1 | IC, LTC4413EDD, DFN10DD | LINEAR TECH., LTC4413EDD | 225
12 | 1 | STENCIL |  | DC839A | 1