## 841A-3
Item | Qty | Ref - Des | Desc | Manufacturer's Part Number
REQUIRED CIRCUIT COMPONENTS:
1 | 1 | C1 | CAP, 1210 4.7uF 10% 25V X7R | TAIYO YUDEN TMK325BJ475KN-T
2 | 1 | C2 | CAP, 0402 4700pF 10% 50V X7R | AVX 04025C472KAT
3 | 1 | C3 | CAP, 0402 .033uF 10% 16V X7R | TDK C1005X7R1C333K
4 | 2 | C4,C8 | CAP, 1210 2.2uF 20% 50V X7R | TDK C3225X7R1H225K
5 | 1 | D1 | DIODE, SCHOTTKY POWER RECTIFIER | DIODES INC. DFLS140
6 | 1 | L1 | IND, 5uH | SUMIDA CDRH6D38-5R0
7 | 1 | R1 | RES, 0.030 OHMs 1% 1/8W 0805 | VISHAY WSL0805R0300F
8 | 1 | R2 | RES, 0402 1K OHMS 5% 1/16W | AAC CR05-CR05-102JM
9 | 1 | R3 | RES, 0402 22K OHMS 1% 1/16W | VISHAY CRCW040222K0FKTD
10 | 1 | R4 | RES, 0805 0.3 OHMS 1% 1/8W | THIN FILM INC. RL1220SR30-F
11 | 1 | R5 | RES, 0402 280K OHMS 1% 1/16W | AAC CR05-2803FM
12 | 2 | R6,R7 | RES, 0402 10K OHMS 1% 1/16W | AAC CR05-1002FM
13 | 1 | U1 | IC, LT3477EFE | LINEAR TECH. LT3477EFE
ADDITIONAL DEMO BOARD CIRCUIT COMPONENTS:
1 | 0 | C5,C6 | CAP. 0402 OPTION | OPTION
2 | 0 | C7 | DO NOT STUFF | OPTION
3 | 0 | D1 - ALTERNATE | DIODE, SCHOTTKY POWER RECTIFIER | DIODES INC. B140
4 | 0 | D1 - ALTERNATE | DIODE, SCHOTTKY POWER RECTIFIER | PHILIPS PMEG4010EAE
5 | 3 | R8,R9,R14 | RES, 0402 0 OHM JUMPER | AAC CJ05-000M
6 | 4 | R10,R11,R12,R13 | RES, 0402 OPTION | OPTION