## 842A-3
Item | Qty | Ref - Des | Desc | Manufacturer's Part Number | Remarks
REQUIRED CIRCUIT COMPONENTS:
1 | 1 | C1 | CAP, 1210 2.2uF 10% 50V X7R | TDK C3225X7R1H225K
2 | 1 | C2 | CAP, 0402 1nF 10% 25V X7R | AVX 0402YD104K
3 | 1 | C3 | CAP, 0603 0.22uF 10% 10V X7R | AVX 0603ZC224KAT2A
4 | 1 | C4 | CAP, 0805 2.2uF 20% 10V X5R | TAIYO YUDEN LMK212BJ225MG
5 | 1 | D1 | DIODE, SCHOTTKY BARRIER RECTIFIER | DIODES INC. DFLS140
6 | 1 | L1 | INDUCTOR, 10uH | SUMIDA CDRH6D28NP-100NC
7 | 1 | R2 | RES, 0402 80.6K OHMS 1% 1/16W | AAC CR05-8062FM
8 | 1 | R5 | RES, 0402 10k OHMS 5% 1/16W | AAC CR05-1002FM
9 | 1 | U1 | IC, LT3474EFE | LINEAR TECH. LT3474EFE | FE pad variation BA
ADDITIONAL DEMO BOARD CIRCUIT COMPONENTS:
1 | 1 | LED1 | LED, WHITE (provided by Keith) | LUMILEDS LXHL-LW3C
2 | 0 | Q1 | DO NOT STUFF | OPTION
3 | 0 | Q2 | DO NOT STUFF | OPTION
4 | 0 | R1,R4 | RES, 0402 OPTION | OPTION
5 | 1 | R3 | RES, 0402 0 OHM JUMPER | AAC CJ05-000M